## titul
Trať : | 528 B | [5 empty] | Km 18,386 | [6 empty] | Ev. č. : | 536367
| Staniční | [5 empty] | Elektromechanické
| zabezpečovací | [5 empty] | 2. kategorie | [5 empty] | Kód : 5
| zařízení : | [5 empty] | závislá stavědla St.1 a St.2
| Dopravní stanoviště : |  |  |  | St. 1 |  | Dopravní kancelář |  |  | St. 2
| ( km ) |  |  |  | 18.154 |  | 18.386 |  |  | 18.757
| Počet pracovníků : |  |  |  | Signalista - 1 |  | Výpravčí - 1 |  |  | Signalista - 1
Výprava vlaků s přepravou cestujících dle čl. 505 SŽDC (ČD) D2
|  |  |  | směr : Hostivice | [6 empty] | směr : Unhošť
| Zjišťování |  |  | signalista St.1 hlásí obsluhou |  | zast. - 20 |  |  |  |  | signalista St.2 hlásí obsluhou |  | zast. - 20
| konce vlaku |  |  | zabezpečovacího zařízení |  | proj. - 10 |  |  |  |  | zabezpečovacího zařízení |  | proj. - 10
|  | Dopravní koleje | [7 empty] | Nástupiště u koleje
č. | Začátek | Konec | Délka | Poznámka |  |  |  | č. | Začátek | Konec | Délka | Poznámka
1 | 18.205 | 18.686 | 481 | Hlavní staniční kolej |  |  |  | 1 | 18.28 | 18.41 | 130 | č. II, úrovňové, jednostranné vnitřní
|  |  | 0 | směr Hostivice a Unhošť | [7 empty] | konstrukce sypané
2 | 18.231 | 18.696 | 465 | Vjezd - odjezd - průjezd |  |  |  | 3 | 18.28 | 18.41 | 130 | č. I, úrovňové, vnější
konstrukce sypané
3 | 18.204 | 18.678 | 474 | Vjezd - odjezd - průjezd | [6 empty] | 0 | přístup na nást.č.II je po přechodech od VB
Jeneč

## Jeneč
[5 empty] | Směr : Hostivice | [11 empty] | Návěstidla - ŽST | [17 empty] | Návěstidla - ŽST | [15 empty] | Směr : Unhošť
[15 empty] | Vjezdová |  | Odjezdová |  |  |  |  | Seřaďovací | [11 empty] | Seřaďovací | Odjezdová |  |  |  |  | Vjezdová
[17 empty] | Obvod signalisty St.1 | [11 empty] | Km 18,386 | [5 empty] | Obvod signalisty St.2
| Traťové | [45 empty] | Traťové
| zabezpečovací |  |  |  | Telefonické dorozumívání |  |  |  | Kód : 1 | [5 empty] | Př L | 17.259 |  |  | S 2 | 18.231 |  | Stanice bez | [5 empty] | SENA | C | JTom |  |  |  | Stanice bez |  |  | L 2 | 18.696 |  | Př S | 19.7 | [5 empty] | zabezpečovací |  |  |  | Telefonické dorozumívání |  |  |  | Kód : 1
| zařízení : |  |  |  | provoz podle D - 2 | [9 empty] | ZZV | 699 m | S 1 | 18.205 |  |  |  | seřaďovacích | [11 empty] | seřaďovacích | L 1 | 18.686 | [10 empty] | zařízení : |  |  |  | provoz podle D - 2
[15 empty] | L | 17.958 |  |  | S 3 | 18.204 |  | návěstidel | [6 empty] | V. / 2012 |  |  |  |  | návěstidel |  |  | L 3 | 18.678 |  | S | 19
| Zjišťování konce |  |  |  | signalista St.1 hlásí obsluhou |  |  | zast. | 20 | [37 empty] | Zjišťování konce |  |  |  | signalista St.2 hlásí obsluhou |  |  | zast. | 20
| vlaku : |  |  |  | zabezpečovacího zařízení |  |  | proj. | 10 | [37 empty] | vlaku : |  |  |  | zabezpečovacího zařízení |  |  | proj. | 10
Oddílová - Hl Pavlov z
[48 empty] | do Unhoště |  | km 21,870 |  | od Unhoště
[48 empty] | Př Lo | 21.385 |  |  | Př So | 22.565
[33 empty] | 18.526 |  |  | Vk 5 | [11 empty] | Lo | 22.036 |  |  | So | 21.845
S 3
Vk 2
[26 empty] | 3 | [12 empty] | 7 | [8 empty] | St. 2
[23 empty] | 18.147 |  |  | S 1 | [27 empty] | S
[23 empty] | 1 | [17 empty] | L 3 |  |  |  |  | 8 |  |  | 9
[25 empty] | 2 |  | S 2
|  | L |  |  |  |  | 17.902 | [34 empty] | L 1
[7 empty] | 0.329 |  |  |  |  | vlečka V1085 | [6 empty] | H1 | [7 empty] | 4 |  |  |  |  | 6
[7 empty] | 17.902 |  |  |  |  | severní | [8 empty] | Vk 1 | [7 empty] | vlečka V1085 jižní | [13 empty] | L 2
[24 empty] | St. 1 | [6 empty] | Vk 3
0.329
17.922
0.512
[21 empty] | VkA1 | VkA2
Vjezdové / odjezdové rychlosti :
č. | staničení | N | námezník | přest. |  | č. | staničení | N | námezník | přest. | č. | staničení | N | námezník | přest. | poznámka | [12 empty] | v pokračování traťové koleje - rychlost traťová s místním omezením | [10 empty] | č. | staničení | N | námezník | přest. | poznámka | [6 empty] | č. | staničení | N | námezník | přest.
[5 empty] | Obvod signalisty St.1 | [10 empty] | Obvod posunu | [12 empty] | při jízdě do odbočky - rychlost 40 km/h | [15 empty] | Obvod posunu | [8 empty] | Obvod signalisty St.2
[6 empty] | 2 | 18.168 | 37 | 18.205 | p/z | H1 | 18.081 | -37 | 18.044 | ručně | bez zabezpečení, výhybka je vlečkaře | [12 empty] | Současné vlakové cesty | [10 empty] | 6 | 18.434 | -37 | 18.397 | ručně | výměnový zámek, klíč je držen v kontrolním zámku Vk 3 | [6 empty] | 8 | 18.739 | -37 | 18.702 | p/z
1 | 18.138 | 37 | 18.175 | p/z |  | 3 | 18.204 | -37 | 18.167 | páka |  |  |  | 0 | [14 empty] | Vzájemně vyloučeny jsou pouze protisměrné
[6 empty] | 4 | 18.231 | -37 | 18.194 | páka | Vk 2 | 18.147 |  |  | ručně | klíč je držen v zástrčkovém zámku na St.1 | [12 empty] | jizdní cesty na tutéž kolej | [10 empty] | 7 | 18.649 | -37 | 18.612 | ručně | výměnový zámek, klíč je držen v kontrolním zámku Vk 5 | [6 empty] | 9 | 18.769 | -37 | 18.732 | p/z
Jeneč
Výhybky
Výhybky
3
P18
1
Výhybky
PZS - 3ZNI km 18,116
5
2
1
3
3 a
130
Výhybky
2
130
Návěstidla - trať