## Baška
Směr : Frýdek - Místek | [16 empty] | Návěstidla - ŽST | [28 empty] | Návěstidla - ŽST | [9 empty] | Směr : Pržno
[13 empty] | Vjezdová |  |  |  | Odjezdová |  |  |  |  | Seřaďovací | [6 empty] | Trať : 302 |  |  |  |  | Km 108,343 | [5 empty] | Ev. č. : 330241 |  |  | Seřaďovací |  |  | Odjezdová |  |  |  | Vjezdová
[17 empty] | Obvod výpravčího | [28 empty] | Obvod výpravčího
| Traťové | [55 empty] | Traťové
| zabezpečovací |  |  |  | Automatické hradlo |  |  |  | Kód : 14 |  |  |  | Př L | 109.65 | [15 empty] | Staniční |  |  |  |  | R Z Z - AŽD 71 | [14 empty] | Př S | 106.839 | [5 empty] | zabezpečovací |  |  | Automatické hradlo |  |  |  | Kód : 14
| zařízení : |  |  |  | AH - 83 ( bez návěstního bodu ) | [11 empty] | S 1 | 108.655 | S 3 | 108.655 |  | Se 1 | 108.75 | [6 empty] | zabezpečovací |  |  |  |  | cestový systém, volnost kolejí počítačem náprav |  |  |  | Kód : 13 |  |  |  | Se 2 | 107.966 |  | L 1 | 108.08 | L 3 | 108.08 | [7 empty] | zařízení : |  |  | AH - 83 ( bez návěstního bodu )
[13 empty] | L | 108.942 | [15 empty] | zařízení : |  |  |  |  | rychlostní návěstní soustava | [14 empty] | S | 107.576
| Zjišťování konce |  |  |  | samočinně činností |  |  | zast. | 90 | [47 empty] | Zjišťování konce |  |  | samočinně činností |  |  | zast. | 90
| vlaku : |  |  |  | zabezpečovacího zařízení |  |  | proj. | 30 | [20 empty] | Dopravní stanoviště : |  |  |  |  | Dopravní kancelář | [21 empty] | vlaku : |  |  | zabezpečovacího zařízení |  |  | proj. | 30
[30 empty] | ( km ) |  |  |  |  | 108.343
[30 empty] | Počet pracovníků : |  |  |  |  | Výpravčí - 1 |  |  | Dozorce výhybek - 1
provádí dálkovou obsluhu ŽST Pržno
Vjezdové / odjezdové rychlosti :
v pokračování traťové koleje - rychlost traťová s místním omezením
při jízdě do odbočky - rychlost 40 km/h
[23 empty] | EZ | [7 empty] | EZ | [11 empty] | EZ |  |  |  |  | Vlečka
[23 empty] | ( Z2 / Z1 ) |  | Vlečka | [5 empty] | ( 3 / 2 ) | [11 empty] | ( 4 / 5 ) |  |  |  |  | M.O.S. paliva
[25 empty] | HK ŠROT, s.r.o. |  |  | ZVk 1 | [16 empty] | UVk 1
[24 empty] | Z2 | [8 empty] | 3 | [8 empty] | 4
S 3
[20 empty] | Z1 | [6 empty] | 2 | [18 empty] | 5
Se 2
[13 empty] | S 1 | [49 empty] | S
[8 empty] | 1 | [42 empty] | L 3 | [6 empty] | 6
|  | L |  |  |  |  | Se 1 | [43 empty] | L 1
Současné vlakové cesty
Vzájemně vyloučeny jsou pouze protisměrné
jízdní cesty na tutéž kolej
č. | staničení | N | námezník | přest. |  | č. | staničení | N | námezník | přest. |  | poznámka |  |  | č. | staničení | N | námezník | přest. |  | poznámka | [13 empty] | C | [14 empty] | č. | staničení | N | námezník | přest. |  |  | poznámka |  |  |  | č. | staničení | N | námezník | přest.
|  | Obvod výpravčího | [11 empty] | Obvod posunu | [10 empty] | č. | Začátek | Konec |  | Délka |  |  | Poznámka |  |  |  | č. | Začátek | Konec |  | Délka | Poznámka | [13 empty] | Obvod posunu | [7 empty] | Obvod výpravčího
SENA
[6 empty] | Z1 | 108.583 | -51 | 108.532 | ručně | vým. zámek, v závislosti na v.č. Z2 |  |  |  | 2 | 108.455 | -51 | 108.404 | ručně | vým. zámek, v závislosti na v.č. 3 |  |  |  |  | 1 | 108.655 | 108.08 |  | 575 |  |  | Hlavní staniční kolej |  |  | JPg | 1 | 108.428 | 108.277 |  | 151 | č. II, úrovňové, jednostranné vnitřní | [8 empty] | 4 | 108.218 | -46 | 108.172 | ručně | vým. zámek, klíč 4 / 5 držen v EMZ v kolejišti
1 | 108.741 | -51 | 108.69 | elm. | [30 empty] | XI. | [25 empty] | 6 | 108.001 | 51 | 108.052 | elm.
[6 empty] | Z2 | 108.518 | 51 | 108.569 | ručně | vým. zámek, klíč Z2 / Z1 držen v EMZ v kolejišti |  |  |  | 3 | 108.388 | 51 | 108.439 | ručně | vým. zámek, klíč 3 / 2 držen v EMZ v kolejišti |  |  |  |  | 3 | 108.655 | 108.08 |  | 575 |  |  | Vjezd - odjezd - průjezd |  |  | 2007 | 3 | 108.388 | 108.218 |  | 170 | č. I, úrovňové, jednostranné vnitřní | [8 empty] | 5 | 108.154 | 51 | 108.205 | ručně | vým. zámek, v závislosti na v.č. 4
Výhybky
Baška
Výhybky
1
3
Dopravní koleje
Nástupiště u koleje
PZS - 3SNI km 107,592
výstr. kříže km 108,772
výstr. kříže km 108,340
5