## Dobrá u F.M.
Směr : Hnojník | [19 empty] | Návěstidla - ŽST | [29 empty] | Návěstidla - ŽST | [11 empty] | Směr : Frýdek - Místek
[16 empty] | Vjezdová |  |  |  | Odjezdová - skupinová | [5 empty] | Seřaďovací - vleč. | [5 empty] | Trať : 302 |  |  | Km 116,860 | [5 empty] | Ev. č. : 332841 |  |  |  |  | Seřaďovací |  |  |  | Odjezdová - skupinová | [5 empty] | Vjezdová
[20 empty] | Obvod výpravčího | [29 empty] | Obvod výpravčího
| Traťové | [61 empty] | Traťové
| zabezpečovací |  |  |  | Telefonické dorozumívání |  |  |  | Kód : 1 | [6 empty] | Př L | 118.02 | [8 empty] | Se 1 | 0.485 | [5 empty] | Staniční |  |  | Elektromechanické | [9 empty] | Zhlaví bez | [9 empty] | Př S | 115.7 | [5 empty] | zabezpečovací |  | Automatické hradlo |  |  |  | Kód : 14
| zařízení : |  |  |  | provoz podle D - 2 | [15 empty] | S 1-4 | 117.057 | [10 empty] | zabezpečovací |  |  | ústřední stavědlo vz. 5007 |  |  |  | Kód : 6 | [5 empty] | seřaďovacích |  |  |  |  | L 1-4 | 116.591 | [10 empty] | zařízení : |  | AH - 88 ( bez návěstního bodu )
[16 empty] | L | 117.32 | [8 empty] | Se 2 | 0.447 | [5 empty] | zařízení : |  |  | světelná návěstidla | [9 empty] | návěstidel | [9 empty] | S | 116.393
| Zjišťování konce |  |  |  | výpravčí // dozorce výhybek *) // |  |  | zast. | 00 // 42 // 80 | [53 empty] | Zjišťování konce |  | samočinně činností |  |  | zast. | 90
| vlaku : |  |  |  | člen obsluhy N vlaku pomocí RDST |  |  | proj. | 00 | [23 empty] | Dopravní stanoviště : |  |  | Dopravní kancelář | [26 empty] | vlaku : |  | zabezpečovacího zařízení |  |  | proj. | 30
[33 empty] | ( km ) |  |  | 116,860
[33 empty] | Počet pracovníků : |  |  | Výpravčí - 1 |  |  | Dozorce výhybek - 1 *)
Vlečka
Pivovar Radegast
|  |  |  | Vlečka | [31 empty] | * ) = obsazení v době stanovené rozvrhem služby. V době nepřítomnosti přebírá jeho povinnosti výpravčí.
ČEPS, a.s.
[8 empty] | P2 | [23 empty] | EZ v DK
( H2 / H1 )
[5 empty] | TVk 1 | EZ | [5 empty] | Se 2 | [54 empty] | Vlečka KANLUX s.r.o.
[6 empty] | ( TVk 1 / P2 ) | [18 empty] | P1 |  |  |  | 5 | [12 empty] | 7 | [7 empty] | 116,595 | [16 empty] | obsluha z ŽST Frýdek - Místek bez uvolnění traťové koleje
[10 empty] | Se 1 | [9 empty] | S 1-4
[21 empty] | 1 |  |  |  |  | 3 | [41 empty] | B2
9
S
[15 empty] | L | [32 empty] | 11 |  |  | 12 | [12 empty] | B1
[25 empty] | 2 | [10 empty] | ;
L 1-4
[5 empty] | Provizorní napojení areálu Hyundai - Nošovice | [41 empty] | 10 | [17 empty] | EZ
[5 empty] | obsluha bez uvolnění traťové koleje | [17 empty] | Vlečka |  |  |  |  | 4 | [36 empty] | ( B2 / B1 )
[23 empty] | ALLWOOD, a.s. |  |  |  | LVk 1
H2
[27 empty] | 116.995 |  |  |  |  | 6 | [11 empty] | 8 |  |  |  |  | 116,600
H1
[32 empty] | Vjezdové / odjezdové rychlosti : | [8 empty] | Současné vlakové cesty
[32 empty] | v pokračování traťové koleje - rychlost traťová s místním omezením | [8 empty] | Zabezpečovací zařízení neumožňuje současné vlakové cesty
[32 empty] | při jízdě do odbočky - rychlost 40 km/h | [8 empty] | vyjma současných odjezdů
[29 empty] | č. | Začátek | Konec | Délka |  | Poznámka |  | C | č. | Začátek | Konec |  | Délka |  | Poznámka
č. | staničení | N | námezník | přest. | [5 empty] | č. | staničení | N | námezník | přest. |  | č. | staničení | N | námezník | přest. |  | č. | staničení | N | námezník | přest. | [19 empty] | č. | staničení | N | námezník | přest. |  | č. | staničení | N | námezník | přest. |  | č. | staničení | N | námezník | přest. |  |  |  | č. | staničení | N | námezník | přest.
[18 empty] | Obvod dozorce výhybek *) | [10 empty] | 1 | 116.952 | 116.72 | 232 |  | Hlavní staniční kolej |  | SENA | [17 empty] | Obvod dozorce výhybek *)
H 1 | 119.554 | 51 | 119.605 | ručně | [31 empty] | JPg | [29 empty] | B1 | 112.957 | -51 | 112.906 | ručně
[10 empty] | 1 | 117.048 | -51 | 116.997 | p + z |  | 3 | 117.003 | -51 | 116.952 | p + z |  | 5 | 116.936 | 46 | 116.982 | páka |  |  | 2 | 116.954 | 116.674 | 280 |  | Vjezd - odjezd - průjezd |  |  | 1 | 116.92 | 116.74 |  | 180 |  | č. I, úrovňové, jednostranné vnitřní |  |  | 7 | 116.738 | -46 | 116.692 | páka |  | 9 | 116.669 | 51 | 116.72 | páka |  | 11 | 116.623 | 51 | 116.674 | p + z
|  | výměnový zámek, | [19 empty] | 6 | 116.889 | 46 | 116.935 | páka | [9 empty] | XI. | [31 empty] | výměnový zámek,
|  | klíč H2 / H1 držen v EMZ v DK v závislosti na | [7 empty] | 2 | 117.005 | -51 | 116.954 | páka |  | 4 | 116.944 | -46 | 116.898 | p + z |  | P1 | 117.006 | -46 | 116.96 | páka |  |  | 4 | 116.898 | 116.686 | 212 |  | Vjezd - odjezd - průjezd |  | 2007 | [9 empty] | 8 | 116.705 | -51 | 116.654 | páka |  | 10 | 116.635 | 51 | 116.686 | p + z |  | 12 | 116.59 | 51 | 116.641 | p + z | [5 empty] | klíč B2 / B1 držen v EMZ v závislosti na
|  | zab. zař. ŽST Dobrá u F.M. a Hnojník | [65 empty] | zab. zař. ŽST Frýdek - Místek
Výhybky
Dobrá u Frýdku - Místku
Výhybky
4
Dopravní koleje
Nástupiště u koleje
6
6 b
3 b
1
2
Výhybky - trať
Výhybky - trať
3 a
6 a
PZM - z ÚS km 117,109
PZS - 3SNI km 116,584
PZS - 3ZNI km 117,394
3