## Titul
Trať : | 306 |  |  |  | Km 15,984 | [6 empty] | Ev. č. : | 337048
| Staniční |  |  |  | R Z Z - AŽD 71
| zabezpečovací |  |  |  | číslicová volba, cestový systém | [5 empty] | Kód : 14
| zařízení : |  |  |  | rychlostní návěstní soustava
| Dopravní stanoviště : |  |  |  | Dopravní kancelář
| ( km ) |  |  |  | 15,984
| Počet pracovníků : |  |  |  | Výpravčí - 1 |  |  |  |  | Staniční dozorce - 1
provádí dálkovou obsluhu ŽST Příbor a Kopřivnice os. n.
| Traťové |  |  |  | oba směry :
| zabezpečovací |  |  |  | Automatický blok | [5 empty] | Kód : 10
| zařízení : |  |  |  | trojznakový, obousměrný UAB - 74
| Zjišťování |  |  |  | samočinně činností | [5 empty] | zast. - 90
| konce vlaku |  |  |  | zabezpečovacího zařízení | [5 empty] | proj. - 30
|  | Dopravní koleje a nástupiště | [5 empty] | Dopravní koleje - vlečka TATRA
č. | Začátek | Konec | Délka | Poznámka |  | č. | Začátek | Konec | Délka | Poznámka
1 | 15.613 | 16.23 | 617 | Hlavní staniční kolej |  | 101 | 15.628 | 16.201 | 573 | Vlečková, vjezd - odjezd
nástupiště | 15.95 | 16.05 | 100 | nástupiště jen pro potřeby zaměstnanců ČD
[6 empty] | 103 | 15.648 | 16.162 | 514 | Vlečková, vjezd - odjezd
2 | 15.653 | 16.213 | 560 | Vjezd - odjezd - průjezd
[6 empty] | 105 | 15.638 | 15.962 | 324 | Vlečková, vjezd - odjezd
4 | 15.684 | 16.184 | 500 | Vjezd - odjezd - průjezd |  | 105 a | 16.029 | 16.129 | 100 | ( 105 + 105a = 491 m )
Kopřivnice nákladní nádraží

## Kopřivnice nákl.n.
Návěstidla - trať | [15 empty] | Návěstidla - ŽST | [25 empty] | Návěstidla - ŽST | [15 empty] | Návěstidla - trať
Z / do : Příboru | [9 empty] | Vjezdová | [5 empty] | Odjezdová | [6 empty] | Seřaďovací | [13 empty] | Seřaďovací |  |  |  |  | Cestová |  |  |  | Odjezdová | [5 empty] | Vjezdová | [5 empty] | Do / z : Kopřivnice osobní n.
[18 empty] | Obvod výpravčího | [10 empty] | Km 15,984 | [14 empty] | Obvod výpravčího
Mezistaniční úsek tvoří pouze jeden oddíl. | [57 empty] | Mezistaniční úsek tvoří pouze jeden oddíl.
[20 empty] | S 101 | 15.628 |  | Se 1 | 15.35 | Se 4 | 15.743 |  | SENA | C | JPg | [6 empty] | Se 103 | 16.124 | Se 6 | 16.189 |  | Lc 105 |  | L 101 | 16.201
Odjezdová návěstidla ŽST Kopřivnice nákl. n. | [15 empty] | S 2 | 15.653 | [11 empty] | XI. / 2007 | [12 empty] | 15.962 |  |  |  | L 2 | 16.213 | [10 empty] | Odjezdová návěstidla ŽST Kopřivnice nákl. n.
( Příbor ) slouží současně jako předvěst | [9 empty] | L | 15.303 |  |  | S 1 | 15.613 |  |  |  |  | S 103 | 15.648 |  | Se 2 | 15.494 | Se 101 | 15.514 | [10 empty] | Se 104 | 16.332 | Se 7 | 16.356 |  |  |  | L 103 | 16.162 |  |  | L 1 | 16.23 |  |  | S | 16.6 |  |  |  |  | ( Kopřivnice os. n. ) slouží současně jako předvěst
vjezdového návěstidla ŽST Příbor | [15 empty] | S 4 | 15.684 | [24 empty] | Sc 105a |  |  |  | L 4 | 16.184 | [10 empty] | vjezdového návěstidla ŽST Kopřivnice os. n.
( Kopřivnice nákl. n. ) | [19 empty] | S 105 | 15.638 |  | Se 3 | 15.74 | Se 102 | 16.033 |  |  | Vjezdové / odjezdové rychlosti : | [7 empty] | Se 5 | 16.136 | Se 8 | 16.55 |  | 16.029 |  | L 105a | 16.129 | [12 empty] | ( Kopřivnice nákl. n. )
v pokračování traťové koleje - rychlost traťová s místním omezením
při jízdě do odbočky - rychlost 40 km/h
[34 empty] | TVk 2 | Se 102 |  |  | TVk 3
[19 empty] | S 105 | [14 empty] | Sc 105a
[33 empty] | 103 |  |  |  |  | Se 103
[52 empty] | Hranice drah ČD / vlečka TATRA | [7 empty] | Vlečka
[19 empty] | S 103 | [23 empty] | 104 | [8 empty] | km 16,293 = 0,000 | [7 empty] | TATRA
[32 empty] | Lc 105 | [6 empty] | L 105a
105
[9 empty] | TVk 1 |  |  |  |  | 102 |  |  |  | S 101 | [36 empty] | Se 104
[5 empty] | 15.465 | [7 empty] | 101 | [27 empty] | L 103 | [7 empty] | 106 | 107
Se 7
|  | Se 1 | [14 empty] | S 1 | [44 empty] | S
[7 empty] | 1 | Se 101 | [35 empty] | L 101 | [12 empty] | 12
[12 empty] | 2 | [7 empty] | S 2 | [33 empty] | 11
| L | [5 empty] | Se 2 | [39 empty] | L 1 | [13 empty] | Se 8
[15 empty] | 3 | [35 empty] | 10
S 4
[18 empty] | 4 | [26 empty] | L 2
9
L 4
Se 3
[22 empty] | 6 | [20 empty] | Se 6
[29 empty] | 15.925 | [6 empty] | 16.055 |  |  |  | 7
[26 empty] | Vk 1 | Se 4 | [15 empty] | Vk 3 |  | 16.205
Se 5
Vk 2
[48 empty] | č. | staničení | přest. |  | č. | staničení | přest. |  | č. | staničení | přest. | č. | staničení | N | námezník | přest.
č. | staničení | N | námezník | přest. |  | č. | staničení | přest. |  | č. | staničení | přest. | [18 empty] | 15.955 | [24 empty] | Obvod výpravčího
Obvod výpravčího
[48 empty] | 103 | 15.976 | elm. | [5 empty] | 7 | 16.133 | elm.
[6 empty] | 3 | 15.594 | elm. | [20 empty] | Současné vlakové cesty | [22 empty] | 106 | 16.258 | elm. |  |  |  |  | 11 | 16.315 | -53 | 16.262 | elm.
1 | 15.5 | 53 | 15.553 | elm. | [5 empty] | 101 | 15.567 | elm. | [16 empty] | Vzájemně vyloučeny jsou pouze protisměrné | [18 empty] | 104 | 16.187 | elm. | [5 empty] | 9 | 16.243 | elm.
[6 empty] | 4 | 15.627 | elm. | [20 empty] | jízdní cesty na tutéž kolej | [22 empty] | 107 | 16.264 | elm. |  |  |  |  | 12 | 16.354 | -50 | 16.304 | elm.
2 | 15.555 | 57 | 15.612 | elm. | [5 empty] | 102 | 15.587 | elm. | [35 empty] | 105 | 16.219 | elm. | [5 empty] | 10 | 16.276 | elm.
[6 empty] | 6 | 15.693 | elm.
Výhybky
Kopřivnice nákladní nádraží
Výhybky
1
2
4
101
103
101 a
105
10
12
107
10 a
105 a
10 b