## titul
Trať : | 308 |  |  |  | Km 27,645 = 19,105 |  |  | Ev. č. : | 336529
Trať : | 304 |  |  |  | Km 19,105 |  |  | Pohraniční přechodová stanice : | 5495
Staniční
zabezpečovací |  |  |  |  | R Z Z - AŽD 71 |  |  | Kód : 14
zařízení : |  |  |  |  | číslicová volba
Dopravní stanoviště : |  |  |  |  | Dopravní kancelář
( km ) |  |  |  |  | 19,105
Počet |  |  |  |  | Výpravčí - 2
pracovníků |  |  |  |  | ( dispoziční, vnější služby )
Traťové |  |  |  | Směr : Lúky pod Makytou (ŽSR) // Valašská Polanka |  |  | Směr : Valašské Klobouky
zabezpečovací |  |  |  | Automatický blok |  |  | Rádiové spojení (SRD)
zařízení : |  |  |  | AB 3 - 82 trojznakový, obousměrný |  |  | provoz podle D - 3
Kód : |  |  |  | 10 |  |  | 16
Zjišťování |  |  | samočinně činností |  | zast. : 90 | Os - výpravčí osobně |  | zast. : 00
konce vlaku |  |  | zabezpečovacího zařízení |  | proj. : 30 | N - doprovod vlaku RDST |  | zast. : 80
Dopravní koleje
č. | Začátek | Konec | Délka |  |  | Poznámka
1 | 18.893 | 19.534 | 641 |  |  | Hlavní staniční kolej pro směr Lúky pod Makytou, NTV
1 a | 19.611 | 19.822 | 211 |  |  | ( 1 + 1a = 929 m )
2 | 18.977 | 19.841 | 864 |  |  | Hlavní staniční kolej pro směr Valašská Polanka, NTV
3 | 18.925 | 19.176 | 251 |  |  | Vjezd - odjezd - průjezd, NTV
3 b | 19.209 | 19.49 | 281 |  |  | ( 3 + 3b = 565 m )
4 | 19.021 | 19.756 | 735 |  |  | Vjezd - odjezd - průjezd, NTV
5 | 19.009 | 19.197 | 188 |  |  | Hlavní staniční kolej pro směr Valašské Klobouky, NTV
5 b | 19.252 | 19.414 | 162 |  |  | ( 5 + 5b = 405 m )
6 | 19.062 | 19.746 | 684 |  |  | Vjezd - odjezd - průjezd, NTV
7 | 18.999 | 19.183 | 184 |  |  | Vjezd - odjezd - průjezd, NTV
8 | 19.102 | 19.714 | 612 |  |  | Vjezd - odjezd - průjezd, NTV
10 | 19.13 | 19.684 | 554 |  |  | Vjezd - odjezd - průjezd, NTV
12 | 19.151 | 19.25 | 99 |  |  | Vjezd - odjezd - průjezd, NTV
12 a | 19.315 | 19.65 | 335 |  |  | ( 12 + 12a = 499 m )
Nástupiště u koleje
č. | Začátek | Konec | Délka |  |  | Poznámka
1 | 18.965 | 19.425 | 460 |  |  | č. IV, úrovňové, jednostranné vnitřní
2 | 18.963 | 19.425 | 462 |  |  | č. V, úrovňové, jednostranné vnitřní
3 + 3b | 18.968 | 19.407 | 439 |  |  | č. III, úrovňové, jednostranné vnitřní
4 | 19.003 | 19.463 | 460 |  |  | č.VI, úrovňové, jednostranné vnitřní
5 + 5b | 19.012 | 19.407 | 395 |  |  | č. II, úrovňové, jednostranné vnitřní
7 | 19.015 | 19.179 | 164 |  |  | č. I, úrovňové, vnější
Horní Lideč

## Horní Lideč
[19 empty] | Vjezdová | [5 empty] | Odjezdová |  |  |  | Cestová | [10 empty] | Seřaďovací | [33 empty] | Seřaďovací | [9 empty] | Cestová | [5 empty] | Odjezdová |  |  |  | Vjezdová
Z Lúk pod Makytou | [5 empty] | Do Lúk pod Makytou | [16 empty] | Obvod výpravčího RZZ | [16 empty] | Obvod výpravčího RZZ | [17 empty] | Km 19,105 | [15 empty] | Obvod výpravčího RZZ | [13 empty] | Obvod výpravčího RZZ | [11 empty] | Do Valašské Polanky |  |  |  |  | Z Valašské Polanky
směr : | [5 empty] | směr : | [93 empty] | směr : |  |  |  |  | směr :
správný |  | nesprávný |  |  |  | správný |  | nesprávný | [8 empty] | Z koleje č. 2 |  | Z koleje č. 1 |  | Z Val. Klobouků |  |  |  | S 3 | 18.925 | S 7 | 18.999 | Lc 3 | 19.176 | [7 empty] | Se 4 | 18.639 | Se 7 | 18.724 | Se 10 | 18.76 | Se 13 | 18.784 | Se 16 | 18.834 | [9 empty] | SENA | C | JPg | [14 empty] | Se 24 | 19.658 | Se 27 | 19.944 | Se 30 | 19.952 |  |  |  |  | Lc 1 | 19.534 | [6 empty] | L 8 | 19.714 | Z koleje č. 2 |  | Z koleje č. 1 |  |  |  | správný |  | nesprávný |  |  | správný |  | nesprávný
[23 empty] | S 1 | 18.893 | [6 empty] | Sc 3b | 19.209 |  |  |  | Se 1 | 18.223 | [20 empty] | X. / 2007 | [11 empty] | Se 20 | 19.235 | Se 22 | 19.412 | [6 empty] | Se 33 | 20.198 | [6 empty] | L 1a | 19.822 | L 4 | 19.756
2-151 | 15.153 | 1-151 | 15.153 |  |  | 1-262 | 26.216 | 2-262 | 26.216 | [11 empty] | Př | 17.745 |  |  | S 4 | 19.021 | S 8 | 19.102 | Lc 5 | 19.197 | [7 empty] | Se 5 | 18.713 | Se 8 | 18.736 | Se 11 | 18.759 | Se 14 | 18.808 | Se 17 | 18.912 | [26 empty] | Se 25 | 19.86 | Se 28 | 19.946 | Se 31 | 20.011 |  |  |  |  | Lc 3b | 19.49 | Sc 1a | 19.611 |  |  |  |  | L 10 | 19.684 | 2 S | 20.247 | 1 S | 20.247 |  |  | 2-211 | 21.146 | 1-211 | 21.146 |  | 1-274 | 27.405 | 2-274 | 27.405
2-161 | 16.188 | 1-161 | 16.188 |  |  | 1-250 | 24.885 | 2-250 | 24.885 | [7 empty] | 2 L | 18.171 | 1 L | 18.171 | [10 empty] | Sc 5b | 19.252 |  |  |  | Se 2 | 18.223 | [32 empty] | Se 21 | 19.322 | Se 23 | 19.542 | [6 empty] | Se 34 | 20.198 | [6 empty] | L 2 | 19.841 | L 6 | 19.746 | [8 empty] | 2-225 | 22.51 | 1-225 | 22.51 |  | 1-264 | 26.29 | 2-264 | 26.29
2-173 | 17.295 | 1-173 | 17.295 |  |  | 1-236 | 23.58 | 2-236 | 23.58 | [8 empty] | ( 26,710 ) |  | ( 26,710 ) | KL | 18.445 | S 2 | 18.977 | S 5 | 19.009 | S 10 | 19.13 | Lc 7 | 19.183 | [7 empty] | Se 6 | 18.713 | Se 9 | 18.751 | Se 12 | 18.781 | Se 15 | 18.818 | Se 18 | 18.939 | [26 empty] | Se 26 | 19.893 | Se 29 | 19.947 | Se 32 | 20.026 |  |  |  |  | Lc 5b | 19.414 | [6 empty] | L 12a | 19.65 | [6 empty] | 2-237 | 23.66 | 1-237 | 23.66 |  | 1-252 | 25.164 | 2-252 | 25.164
2-183 | 18.36 | 1-183 | 18.36 |  |  | 1-224 | 22.34 | 2-224 | 22.34 | [21 empty] | Sc 12a | 19.315 | [67 empty] | 2-247 | 24.785 | 1-247 | 24.785 |  | 1-238 | 23.66 | 2-238 | 23.66
2-195 | 19.483 | 1-195 | 19.483 |  |  | Státní hranice km 21,110 | [18 empty] | S 6 | 19.062 | S 12 | 19.151 | Lc 12 | 19.25 | [69 empty] | 2-257 | 25.82 | 1-257 | 25.82 |  | 1-226 | 22.51 | 2-226 | 22.51
2-205 | 20.55 | 1-205 | 20.55 |  |  | 1-210 | 20.901 | 2-210 | 20.901
Státní hranice km 21,110 | [5 empty] | 1-196 | 19.483 | 2-196 | 19.483 | [90 empty] | 2-269 | 26.85 | 1-269 | 26.85 |  | 1-212 | 21.275 | 2-212 | 21.275
2-219 | 21.869 | 1-219 | 21.869 |  |  | 1-180 | 18.03 | 2-180 | 18.03
2-229 | 22.95 | 1-229 | 22.95 |  |  | 1-166 | 16.55 | 2-166 | 16.55
2-243 | 24.314 | 1-243 | 24.314
2-255 | 25.607 | 1-255 | 25.607 |  |  | 1-152 | 15.153 | 2-152 | 15.153
Se 10
Vk 2
[35 empty] | S 7 | [28 empty] | PSt.2
[18 empty] | Vk 3 | Se 11 | [12 empty] | Vk 5 | [18 empty] | Se 20 | [12 empty] | (27, Vk7)
[15 empty] | 3 | [19 empty] | 21 | [12 empty] | 24 | [14 empty] | Vk 7
[32 empty] | Se 18 |  |  |  | S 5 | [16 empty] | Sc 5b | [14 empty] | Vk 8 | Se 23
[12 empty] | 1 |  |  |  |  | Se 7 | [9 empty] | 14 |  |  | 17 | 18 | [16 empty] | Lc 7 |  |  |  | 25 | [10 empty] | Se 22 |  | 27 | 28
[14 empty] | 2 | [7 empty] | Se 14 | [8 empty] | S 3 | [17 empty] | Lc 5
[6 empty] | K L | [5 empty] | Se 4 | [37 empty] | Sc 3b | [12 empty] | Lc 5b
[13 empty] | PSt.1 | [11 empty] | 12 | [45 empty] | 29 |  |  |  | Sc 1a
|  | 1 L |  | Se 1 | [8 empty] | (1, 3, Vk2, Vk3) | [9 empty] | Se 15 |  |  |  |  | S 1 | [64 empty] | Se 26 | [5 empty] | Se 32 | [5 empty] | Se 33 |  | 1 S
[20 empty] | 6 |  | 7 9 | [25 empty] | Lc 3 | [18 empty] | Lc 3b | [6 empty] | 30 | [14 empty] | 35 | [8 empty] | 42
[15 empty] | Se 5 | [8 empty] | 11 | [9 empty] | S 2 | [62 empty] | Se 30
[24 empty] | Se 16 | [45 empty] | Lc 1 | [18 empty] | L 1a |  |  |  |  | 39 |  |  | Se 27 | Se 31
[16 empty] | 4 | [10 empty] | 13 |  |  | 15 16 | [6 empty] | S 4 | [58 empty] | 40 | 41
|  | 2 L |  | Se 2 | [10 empty] | Se 6 | [6 empty] | Vk 4 | [67 empty] | L 2 | Se 25 | [5 empty] | Se 28 | [7 empty] | Se 34 |  | 2 S
[30 empty] | Se 17 |  |  | 19
[20 empty] | Se 12 |  |  |  | 10 | [14 empty] | S 6 | [50 empty] | 36 | 37 |  | 38
[19 empty] | Vk 1 | [64 empty] | L 4 | [12 empty] | Se 29
[22 empty] | 8 | [12 empty] | 20 | [52 empty] | 34
[18 empty] | Se 9 |  |  | Se 13 | [20 empty] | S 8
[37 empty] | 22 | [45 empty] | L 6 |  |  | 33
[18 empty] | 5 | [25 empty] | S 10
[17 empty] | Se 8 | [64 empty] | L 8
[40 empty] | 23 | [42 empty] | 32
[45 empty] | S 12 | [10 empty] | Sc 12a
L 10
31
[53 empty] | 26 |  |  |  | Se 21
L 12a
Lc 12
č. | staničení | N | námezník | přest. |  | č. | staničení | přest. |  | č. | staničení | přest. |  |  |  |  | č. | staničení | přest. |  | č. | staničení | přest. | [48 empty] | NTV 100 m | [7 empty] | Vk 9 | [17 empty] | č. | staničení | přest. |  | č. | staničení | přest. | č. | staničení | N | námezník | přest.
[5 empty] | Obvod výpravčího RZZ | [14 empty] | Obvod výpravčího RZZ | [36 empty] | Vk 6 | [21 empty] | Se 24 | [23 empty] | Obvod výpravčího RZZ
[6 empty] | 2 | 18.668 | elm. |  | 15 | 18.91 | elm. | [85 empty] | 27 | 19.471 | elm. |  | 34 | 19.815 | elm.
1 | 18.643 | 42 | 18.685 | elm. |  | 7 | 18.797 | elm. |  | 16 | 18.916 | elm. |  |  |  |  | 22 | 19.034 | elm. | [78 empty] | 28 | 19.477 | elm. |  | 35 | 19.823 | elm.
[21 empty] | 3 | 18.709 | elm.
[6 empty] | 9 | 18.801 | elm. |  | 17 | 18.92 | elm. |  |  |  |  | 23 | 19.073 | elm. | [78 empty] | 29 | 19.555 | elm. |  | 36 | 19.855 | elm. | 41 | 19.943 | 51 | 19.994 | elm.
[21 empty] | 5 | 18.739 | elm. | [33 empty] | Návěst 112
[6 empty] | 11 | 18.834 | elm. |  | 18 | 18.926 | elm. |  |  |  |  | 24 | 19.186 | elm. | [37 empty] | na koleji č. | [40 empty] | 30 | 19.594 | elm. |  | 37 | 19.861 | elm.
[21 empty] | 8 | 18.8 | elm. | [17 empty] | Lúcké zhlaví | [35 empty] | Polanecké zhlaví
4 | 18.721 | 51 | 18.772 | elm. |  | 12 | 18.844 | elm. |  | 19 | 18.955 | elm. |  |  |  |  | 25 | 19.247 | elm. | [15 empty] | Z / na |  | na / z |  | přes vyhybky |  |  |  | Z / na |  | na / z |  | přes vyhybky | [5 empty] | 3 a | 17.773 | 8 a | 18.685 | [18 empty] | Z / na |  | na / z |  | přes vyhybky | [18 empty] | 31 | 19.716 | elm. |  | 38 | 19.894 | elm. | 42 | 20.019 | -51 | 19.968 | elm.
[21 empty] | 10 | 18.83 | elm. | [37 empty] | 4 b | 19.996
[6 empty] | 13 | 18.873 | elm. |  | 20 | 18.994 | elm. |  |  |  |  | 26 | 19.255 | elm. | [17 empty] | kolejovou | [7 empty] | k. č. 5 | [7 empty] | 4 a | 18.689 | 8 b | 18.845 |  |  | 5 c | 19.655 | [37 empty] | 32 | 19.751 | elm. |  | 39 | 19.899 | elm.
6 | 18.764 | -51 | 18.713 | elm. | [30 empty] | traťové koleje č. 2 |  | skupinu |  | 7, 9, 11 |  |  |  | Val. Klobouků |  |  |  | 6, 7, 9, 12 | [13 empty] | 6 b | 19.997 | [12 empty] | traťové koleje č. 1 |  | k. č. 1 a |  | 41, 40, 39
[6 empty] | 14 | 18.874 | elm. |  | 21 | 18.994 | elm. | [24 empty] | 2 - 12 | [7 empty] | k. č. 7 | [7 empty] | 6 a | 18.689 | 9 | 18.95 | [41 empty] | 33 | 19.786 | elm. |  | 40 | 19.937 | elm.
Note on BG29: Pagac:
Horní Lideč
Výhybky
Návěstidla - ŽST
Návěstidla - ŽST
Návěstidla - trať
Návěstidla - ŽST
6 *
Návěstidla - trať
Výhybky
7b *
4b*
9
Návěstidla - ŽST
14
Výhybky
5 b *
3 *
1 *
2 *
4 *
6 *
8 *
10 *
12 *
5 c
7 a
3 b *
5 *
Valašské
Klobouky
7 *
Variantní vlakové cesty
Variantní vlakové cesty
3a *
8 a
6 a
4a*
5a*
8 b
12 a *
1a *
6b*
1b *
1
2
1
2