## Bohdíkov
Směr : Hanušovice | [17 empty] | Návěstidla - ŽST | [23 empty] | Návěstidla - ŽST | [7 empty] | Směr : Ruda nad Moravou
[16 empty] | Vjezdová |  | Odjezdová |  |  |  |  | Seřaďovací | [5 empty] | Trať : 311 |  |  | Km 64,367 | [6 empty] | Ev. č. : 330720 |  | Seřaďovací | Odjezdová |  |  |  |  | Vjezdová
[18 empty] | Obvod výpravčího | [23 empty] | Obvod výpravčího
| Traťové | [49 empty] | Traťové
| zabezpečovací |  |  |  | Reléový poloautoblok |  |  |  | Kód : 4 | [6 empty] | Př L | 66.024 |  |  | S 2 | 64.843 |  | Stanice bez | [6 empty] | Staniční |  |  | R Z Z - AŽD 71 | [7 empty] | Stanice bez |  |  | L 2 | 64.233 |  | Př S | 63.202 |  |  | zabezpečovací | Automatické hradlo |  |  |  | Kód : 14
| zařízení : |  |  |  | bez kontroly volnosti tratě | [12 empty] | S 1 | 64.859 |  |  |  | seřaďovacích | [6 empty] | zabezpečovací |  |  | tlačítková volba, cestový systém |  |  |  |  | Kód : 13 |  |  | seřaďovacích | L 1 | 64.207 | [7 empty] | zařízení : | AH - 82a ( bez návěstního bodu )
[16 empty] | L | 65.124 |  |  | S 4 | 64.824 |  | návěstidel | [6 empty] | zařízení : |  |  | rychlostní návěstní soustava | [7 empty] | návěstidel |  |  | L 4 | 64.245 |  | S | 63.909
| Zjišťování konce |  |  |  | výpravčí // doz. výhybek nebo §) |  |  | zast. | 00 // § | [41 empty] | Zjišťování konce | samočinně činností |  |  | zast. | 90
| vlaku : |  |  |  | výpravčí |  |  | proj. | 00 | [20 empty] | Dopravní stanoviště : |  |  | Dopravní kancelář | [17 empty] | vlaku : | zabezpečovacího zařízení |  |  | proj. | 30
[30 empty] | ( km ) |  |  | 64.367
[30 empty] | Počet pracovníků : |  |  | Výpravčí - 1 |  |  |  | Dozorce výhybek - 1 *)
§) = určený zaměstnanec informuje výpravčího návěstí "Vlak vjel celý" dle čl. 378 D1
* ) = obsazení v době stanovené rozvrhem služby. V době nepřítomnosti přebírá jeho povinnosti výpravčí.
Vjezdové / odjezdové rychlosti :
v pokračování traťové koleje - rychlost traťová s místním omezením
při jízdě do odbočky - rychlost 40 km/h
[14 empty] | S 1 | [40 empty] | S
[9 empty] | 1 | [41 empty] | 9
S 2
|  | L | [43 empty] | L 1
[12 empty] | 2 | [36 empty] | 8
S 4
[9 empty] | PSt.1 | [35 empty] | L 2 |  |  |  |  | PSt.2
[9 empty] | ( 1, 2 ) | [40 empty] | ( 8, 9 )
3
L 4
64,480
Vk 1
[24 empty] | EZ | [8 empty] | Současné vlakové cesty
[24 empty] | ( Vk 1 / 3t / 3 ) | [8 empty] | Vzájemně vyloučeny jsou pouze protisměrné
jízdní cesty na tutéž kolej
[26 empty] | č. | Začátek | Konec | Délka |  | Poznámka |  | C | č. | Začátek |  | Konec |  | Délka | Poznámka
č. | staničení | N | námezník | přest. |  | č. | staničení | N | námezník | přest. |  |  | poznámka | [39 empty] | č. | staničení | N | námezník | přest.
|  | Obvod výpravčího | [8 empty] | Obvod posunu | [14 empty] | 1 | 64.859 | 64.207 | 652 |  | Hlavní staniční kolej |  | SENA | 1 | 64.489 |  | 64.297 |  | 192 | č. III, úrovňové, jednostranné vnitřní | [14 empty] | Obvod výpravčího
JPg
1 | 64.914 | -46 | 64.868 | elm. | [21 empty] | 2 | 64.843 | 64.233 | 610 |  | Vjezd - odjezd - průjezd |  |  | 2 | 64.489 |  | 64.297 |  | 192 | č. II, úrovňové, jednostranné vnitřní | [12 empty] | 8 | 64.162 | 51 | 64.213 | elm.
[6 empty] | 3 | 64.748 | -46 | 64.702 | ručně | vým. zámek, klíč Vk 1 / 3t / 3 držen v EMZ v kolejišti | [21 empty] | V.
2 | 64.884 | -46 | 64.838 | elm. | [21 empty] | 4 | 64.824 | 64.245 | 579 |  | Vjezd - odjezd - průjezd |  | 2008 | 4 | 64.455 |  | 64.297 |  | 158 | č. I, úrovňové, vnější | [12 empty] | 9 | 64.123 | 51 | 64.174 | elm.
Výhybky
Bohdíkov
Výhybky
1
4
2
Dopravní koleje
Nástupiště u koleje
PZS - 3SNI km 64,107
6