## Velká Kraš
|  |  | Směr : Žulová | [25 empty] | Směr : Javorník ve Slezsku // Vidnava
[11 empty] | Trať : 312 |  |  |  | Km 20,128 = 0,000 |  |  |  | Ev. č. : 337725
[7 empty] | Návěstidla - ŽST | [11 empty] | Návěstidla - ŽST
|  |  | Traťové zabezpečovací zařízení : |  |  |  | Vjezdová |  | Odjezd. - skup. | Seřaďovací |  |  |  |  | Staniční zabezpečovací zařízení : |  |  |  | Seřaďovací |  | Odjezd. - skup. |  | Vjezdová | [5 empty] | Traťové zabezpečovací zařízení :
[7 empty] | Obvod výpravčího | [7 empty] | T E S T - B |  |  |  | Obvod výpravčího | [9 empty] | oba směry :
|  |  | Reléový poloautoblok | [11 empty] | ústřední stavědlo, bez kolejových obvodů | [13 empty] | Telefonické dorozumívání
|  |  | bez kontroly volnosti tratě | [11 empty] | skupinová odjezdová návěstidla s rychlostní návěstní soustavou | [7 empty] | 20.875 | TsK |  |  |  |  | provoz podle D - 3
[21 empty] | L J |  | 20.475 | JS
|  |  | Kód : 4 |  |  |  | Př L | 19.207 | S Z | Stanice bez |  |  |  |  | Kód : 11 / 0 |  |  |  | Stanice bez |  | 20.297 | [7 empty] | Kód : 15
[10 empty] | seřaďovacích | [8 empty] | seřaďovacích
[7 empty] | L | 19.607 | 19.93 | návěstidel |  |  |  |  | Dopravní kancelář |  |  |  | návěstidel |  | L V |  | 0.697 | TsK
| Zjišťování konce |  | výpravčí // |  | zast. - 00 // 80 | [9 empty] | 20.128 | [5 empty] | 20.297 |  | 0.297 | VS |  |  | Zjišťování konce |  | výpravčí // | zast. - 00 // 80
| vlaku : |  | obsluha N vlaku RDST |  | - | [9 empty] | Výpravčí - 1 §) | [5 empty] | ( = 0,169 ) |  | 20.425 | = |  |  | vlaku : |  | obsluha N vlaku RDST | -
Výhybkář - 1 *)
§ ) = dirigující dispečer pro trať Velká Kraš - Javorník ve Slezsku,
dispoziční výpravčí pro trať Velká Kraš - Vidnava,
obsazení v době stanovené "Rozkazem o výluce služby dopravních zaměstnanců"
* ) = obsazení v době stanovené rozvrhem služby. V době nepřítomnosti přebírá jeho povinnosti výpravčí.
Vjezdové / odjezdové rychlosti :
v pokračování traťové koleje - rychlost traťová s místním omezením
při jízdě do odbočky - rychlost 40 km/h
Vk 1
19.982
5
|  |  | S Z | [26 empty] | JS
|  |  |  | 1 |  | 2 | [21 empty] | 9
[26 empty] | 8 |  |  |  | VS
| L | [27 empty] | L J
3
[20 empty] | 6 | 7
L V
[8 empty] | 19.989 |  |  | 4
[16 empty] | Vk 2 | EZ
( 3 x v DK )
Současné vlakové cesty
Zabezpečovací zařízení neumožňuje současné vlakové cesty
[5 empty] | Výhybky | [9 empty] | vyjma současných odjezdů | [11 empty] | Výhybky
č. | staničení | N | námezník | přest |  | poznámka | [15 empty] | č. | staničení | N | námezník | přest |  |  | poznámka
[5 empty] | Obvod výpravčího | [5 empty] | Dopravní koleje |  |  |  |  | Nástupiště u koleje | [10 empty] | Obvod výpravčího
1 | 19.936 | 46 | 19.982 | elm. | [6 empty] | č. | Začátek | Konec | Délka |  | č. | Začátek | Konec | Délka |  |  | 7 | 20.191 | 46 | 20.237 | elm. | = km 0,063 tratě Velká Kraš - Vidnava
C
2 | 19.978 | 40 | 20.018 | elm. | [17 empty] | 8 | 20.254 | -47 | 20.207 | elm.
[11 empty] | 1 | 20.018 | 20.207 | 189 | SENA
[5 empty] | Obvod posunu | [9 empty] | JPg | 1 | 20.098 | 20.145 | 47 |  |  | 9 | 20.284 | -49 | 20.235 | elm.
[11 empty] | 2 | 20.022 | 20.138 | 116
3 | 19.979 | 43 | 20.022 | ručně | vým. zámek, v závislosti na v.č. 4 | [9 empty] | VII. | 2 | 20.079 | 20.122 | 43 | [7 empty] | Obvod posunu
4 | 20.04 | -46 | 19.994 | ručně | vým. zámek, klíč 4 / 3 držen v EMZ v DK | [5 empty] | 3 | 20.018 | 20.235 | 217 | 2008
5 | 20.099 | -46 | 20.053 | ručně | vým. zámek, klíč Vk 1 / 5 držen v EMZ v DK | [16 empty] | 6 | 20.183 | -45 | 20.138 | ručně | vým. zámek, klíč Vk 2 / 6 držen v EMZ v DK
Velká Kraš
1
2
4
PZS - 3SNI km 19,970
3
3 a
Výtopna
4 a
výstr. kříže km 0,261 = 20,389
Javorník ve Slezsku
Vidnava