## Javorník ve Slezsku
|  |  | Velká Kraš | [18 empty] | Koncová stanice
|  | Návěstidla | [5 empty] | Kód : |  |  | 338624 | [10 empty] | Návěstidla
|  | Lichoběžníková tabulka | [8 empty] | Km 5,199 | [10 empty] | Konec tratě
[6 empty] | Staniční zabezpečovací zařízení : |  | 1 |  |  | Dopravna D 3
[6 empty] | Způsob přestavování výhybek : |  | 2 |  |  | mechanické, ústřední zámek
| 4.875 |  |  |  |  | ( přestavuje a uzamyká doprovod vlaku ) | [14 empty] | 5.387
[6 empty] | Traťové zabezpečovací zařízení : |  |  |  |  | Sídlo dirigujícího dispečera :
[6 empty] | Telefonické dorozumívání |  | 15
[6 empty] | provoz podle D - 3 |  |  |  |  | Velká Kraš
Vjezdové / odjezdové rychlosti :
|  |  | A1 | [7 empty] | v pokračování traťové koleje - rychlost traťová s místním omezením
při jízdě do odbočky - rychlost 40 km/h
Vlečka
|  |  |  | Agroplus | [10 empty] | Vk 1 |  |  |  | 5.314
JVk 1
4 5
|  |  | 1 | [14 empty] | 7 |  |  |  |  | 5.387
[5 empty] | 2 | [10 empty] | 6
L T
|  | 4.978 |  |  |  |  | 3
Současné vlakové cesty
Zabezpečovací zařízení neumožňuje současné vlakové cesty
*) = lze použít jen při mimořádnostech
|  |  |  | Výhybky |  |  | Dopravní koleje |  |  |  |  | Nástupiště u koleje | [7 empty] | Výhybky
č. | staničení | N | námezník | přest. | poznámka |  | č. | Začátek | Konec | Délka | C | č. | Začátek | Konec | Délka | č. | staničení | N | námezník | přest. | poznámka
1 | 5.011 | 46 | 5.057 | ručně | vým. zámky, klíč 1t / 1 držen v ÚZ | [5 empty] | SENA |  |  |  |  | 4 | 5.194 | -46 | 5.148 | ručně | vým. zámek, klíč JVk 1 / 4 držen v ÚZ
[7 empty] | 1 | 5.087 | 5.22 | 133 | JPg | 1 | 5.159 | 5.208 | 49 | 5 | 5.195 | 46 | 5.241 | ručně | vým. zámek, klíč Vk 1 / 5 držen v ÚZ
2 | 5.041 | 46 | 5.087 | ručně | vým. zámek, závislost na v.č. 3
[7 empty] | 3 | 5.057 | 5.25 | 193 | VII. | 3 *) | 5.19 | 5.208 | 18 | 6 | 5.266 | -46 | 5.22 | ručně | vým. zámek, klíč 6 držen v ÚZ
3 | 5.107 | -46 | 5.061 | ručně | vým. zámek, klíč 3 / 2t / 2 držen v ÚZ | [5 empty] | 2008 |  |  |  |  | 7 | 5.296 | -46 | 5.25 | ručně | vým. zámek, klíč 7 držen v ÚZ
Javorník ve Slezsku
Výtopna
výstr. kříže km 4,875
2 a
3
1
2
5
1 a