## Bohušov
|  |  | Osoblaha | [17 empty] | Slezské Rudoltice
|  | Návěstidla | [5 empty] | Kód : |  |  | 343145 |  |  | Kód : | [7 empty] | Návěstidla
|  | Lichoběžníková tabulka | [8 empty] | Km 16,771 | [10 empty] | Lichoběžníková tabulka
[6 empty] | Staniční zabezpečovací zařízení : |  | 1 |  |  | Dopravna D 3 |  |  | 1 |  |  | Staniční zabezpečovací zařízení :
| 16.922 | [19 empty] | 16.563
[6 empty] | Způsob přestavování výhybek : |  | 2 |  |  | mechanické |  |  | 2 |  |  | Způsob přestavování výhybek :
[6 empty] | ( přestavuje a uzamyká doprovod vlaku ) | [10 empty] | ( přestavuje a uzamyká doprovod vlaku )
[6 empty] | Traťové zabezpečovací zařízení : |  |  |  |  | Sídlo dirigujícího dispečera : | [5 empty] | Traťové zabezpečovací zařízení :
[6 empty] | Rádiové spojení (SRV) |  | 16 | [5 empty] | 16 |  |  | Rádiové spojení (SRV)
[6 empty] | provoz podle D - 3 |  |  |  |  | Třemešná ve Slezsku | [5 empty] | provoz podle D - 3
Vjezdové / odjezdové rychlosti :
v pokračování traťové koleje - rychlost traťová s místním omezením
při jízdě do odbočky - rychlost 20 km/h
L T
[5 empty] | 1 | [13 empty] | 3
L T
[14 empty] | 2 |  |  |  |  | 16.66
Vk 1
Současné vlakové cesty
Zabezpečovací zařízení neumožňuje současné vlakové cesty
*) = lze použít jen při mimořádnostech
|  |  |  | Výhybky |  |  | Dopravní koleje |  |  |  |  | Nástupiště u koleje | [7 empty] | Výhybky
č. | staničení | N | námezník | přest. | poznámka |  | č. | Začátek | Konec | Délka | C | č. | Začátek | Konec | Délka | č. | staničení | N | námezník | přest. | poznámka
SENA
[11 empty] | JPg | 1 | 16.78 | 16.74 | 40 | 2 | 16.712 | -45 | 16.667 | ručně | vým. zámek, závislost 2/3t/3 ( klíč II. )
1 | 16.839 | -45 | 16.794 | ručně | vým. zámky v závislosti na Vk 1 (klíč I.) |  | 1 | 16.794 | 16.702 | 92 | VII.
[11 empty] | 2008 | 2 *) | 16.78 | 16.74 | 40 | 3 | 16.657 | 45 | 16.702 | ručně | vým. zámky v závislosti na v.č. 2
Bohušov
1
výstr. kříže km 16,877
výstr. kříže km 16,571
2
2 a