## St. Město
|  |  | Hanušovice | [18 empty] | Koncová stanice
|  | Návěstidla | [5 empty] | Kód : |  |  | 349027 | [10 empty] | Návěstidla
|  | Lichoběžníková tabulka | [8 empty] | Km 11,210 | [10 empty] | Konec tratě
[6 empty] | Staniční zabezpečovací zařízení : |  | 1 |  |  | Dopravna D 3
[6 empty] | Způsob přestavování výhybek : |  | 2 |  |  | mechanické, ústřední zámek
| 10.95 |  |  |  |  | ( přestavuje a uzamyká doprovod vlaku ) | [14 empty] | 11.443
[6 empty] | Traťové zabezpečovací zařízení : |  |  |  |  | Sídlo dirigujícího dispečera :
[6 empty] | Telefonické dorozumívání |  | 15
[6 empty] | provoz podle D - 3 |  |  |  |  | Hanušovice
|  | Při jízdě do ŽST Hanušovice | [8 empty] | Vjezdové / odjezdové rychlosti :
|  | provádí strojvedoucí kontrolu | [8 empty] | v pokračování traťové koleje - rychlost traťová s místním omezením
|  | činnosti PZS v km 10,765 | [8 empty] | při jízdě do odbočky - rychlost 40 km/h
Vk 2
11.358
3
|  |  | 1 | [11 empty] | 5 |  | 6 | [5 empty] | 11.443
2
L T | [18 empty] | Vk 3 *)
11.441
[7 empty] | Vk 1 |  |  |  |  | 4
Současné vlakové cesty
Zabezpečovací zařízení neumožňuje současné vlakové cesty
* ) = klíč Vk 3 držen v ÚZ
|  |  |  | Výhybky |  |  | Dopravní koleje |  |  |  |  | Nástupiště u koleje | [7 empty] | Výhybky
č. | staničení | N | námezník | přest. | poznámka |  | č. | Začátek | Konec | Délka | C | č. | Začátek | Konec | Délka | č. | staničení | N | námezník | přest. | poznámka
1 | 11.138 | 46 | 11.184 | ručně | vým. zámky, klíč 1t / 1 držen v ÚZ | [5 empty] | SENA |  |  |  |  | 4 | 11.291 | 46 | 11.337 | ručně | bez zabezpečení
[7 empty] | 1 | 11.214 | 11.284 | 70 | JPg
2 | 11.168 | 46 | 11.214 | ručně | vým. zámky, klíč Vk1 / 2t / 2 držen v ÚZ | [6 empty] | 1 | 11.217 | 11.247 | 30 | 5 | 11.33 | -46 | 11.284 | ručně | bez zabezpečení
[7 empty] | 3 | 11.184 | 11.284 | 100 | IX.
3 | 11.224 | 46 | 11.27 | ručně | vým. zámek, klíč Vk 2 / 3 držen v ÚZ | [5 empty] | 2007 |  |  |  |  | 6 | 11.36 | -46 | 11.314 | ručně | bez zabezpečení
Staré Město pod Sněžníkem
výstr. kříže km 11,129
1
3
2
výstr. kříže km 11,375
5
1 a
2 a