## Titul
Trať : | 316 |  |  |  |  | Km 124,425 | [6 empty] | Ev. č. : | 351254
Trať : | 318 |  |  |  |  | Km 124,425 = 1,635
Staniční
| zabezpečovací |  |  |  |  | Jednotné obslužné pracoviště | [5 empty] | Kód : 22
| zařízení : |  |  |  |  | ESA 11 - DŘS
| Dopravní stanoviště : |  |  |  |  | Dopravní kancelář
| ( km ) |  |  |  |  | 124.425
dálková obsluha dispečerem CDP Přerov
| Počet pracovníků : |  |  |  |  | ( nouzová obsluha pohotovostním výpravčím )
Výprava vlaků s přepravou cestujících dle čl. 505 ČD D2
| Traťové |  |  |  | směr : Nedakonice // Bzenec přívoz |  |  |  | směr : Bzenec
| zabezpečovací |  |  |  | Automatický blok |  |  |  | Automatické hradlo |  |  | Kód : 10 // 14
| zařízení : |  |  |  | AB - E1 trojznakový, obousměrný |  |  |  | AH - 88 ( bez návěstního bodu )
| Zjišťování |  |  |  |  | samočinně činností | [5 empty] | zast. - 90
| konce vlaku |  |  |  |  | zabezpečovacího zařízení | [5 empty] | proj. - 30
|  | Dopravní koleje | [6 empty] | Nástupiště u koleje
č. | Začátek | Konec | Délka | Poznámka |  |  | č. | Začátek | Konec | Délka | Poznámka
1 | 125.045 | 124.351 | 694 | Hlavní staniční kolej, NTV |  |  | 1
[7 empty] | + | 124.725 | 124.375 | 350 | č. IV, mimoúrovňové, ostrovní
2 | 125.193 | 124.31 | 883 | Hlavní staniční kolej, NTV |  |  | 3
3 | 125.045 | 124.351 | 694 | Vjezd - odjezd - průjezd, NTV |  |  | 2 | 124.796 | 124.396 | 400 | č. III, úrovňové, jednostranné vnitřní
4 | 125.148 | 124.392 | 756 | Vjezd - odjezd - průjezd, NTV |  |  | 4 | 124.732 | 124.432 | 300 | č. II, úrovňové, jednostranné vnitřní
6b + 6 | 125.148 | 124.5 | 648 | Vjezd - odjezd - průjezd, NTV |  |  | 6 c | 124.42 | 124.375 | 45 | č. I, úrovňové, vnější
6 c | 124.423 | 124.375 | 48 | ( 6 + 6b + 6c = 773 m )
Moravský Písek

## Moravský Písek
|  | Návěstidla - trať | [14 empty] | Návěstidla - ŽST | [10 empty] | Návěstidla - ŽST | [29 empty] | Návěstidla - ŽST | [12 empty] | Návěstidla - ŽST | [15 empty] | Návěstidla - trať
[11 empty] | Vjezdová | [5 empty] | Odjezdová |  |  |  |  | Seřaďovací | [5 empty] | Seřaďovací | [29 empty] | Seřaďovací | [8 empty] | Cestová |  |  |  | Odjezdová | [7 empty] | Vjezdová
Z Nedakonic |  |  |  |  | Do Nedakonic | [11 empty] | Obvod dispečera CDP | [10 empty] | Obvod dispečera CDP | [21 empty] | Km 124,425 | [7 empty] | Obvod dispečera CDP | [12 empty] | Obvod dispečera CDP | [13 empty] | Do Bzence přívozu | [5 empty] | Z Bzence přívozu
směr : |  |  |  |  | směr : | [71 empty] | Z Bzence | [7 empty] | směr : | [5 empty] | směr :
správný |  | nesprávný |  |  | správný |  | nesprávný |  |  |  | Z koleje č. 1 |  | Z koleje č. 2 | [5 empty] | S 3 | 125.045 |  |  |  | Se 3 | 125.467 |  |  | Se 6 | 125.215 | Se 9 | 124.739 | [17 empty] | SENA | C | JPg |  |  |  |  | Se 12 | 124.485 | Se 15 | 124.115 | Se 18 | 123.959 | [11 empty] | L 3 | 124.351 |  |  |  |  | Z koleje č. 1 |  | Z koleje č. 2 |  |  |  | správný |  | nesprávný |  |  |  | správný |  | nesprávný
[17 empty] | S 1 | 125.045 |  |  |  | Se 1 | 125.69 | [38 empty] | Se 21 | 123.73 |  |  |  | Sc 6c | 124.423 |  |  | L 1 | 124.351 |  |  |  |  | Př BS | 0.009
1-1301 | 130 | 2-1301 | 130 |  | 2-1268 | 126.77 | 1-1268 | 126.793 |  |  | 1 L | 125.74 | 2 L | 125.74 |  |  |  |  | S 4 | 125.148 |  |  |  | Se 4 | 125.438 |  |  | Se 7 | 125.159 | Se 10 | 124.694 | [18 empty] | VIII. / 2008 | [5 empty] | Se 13 | 124.262 | Se 16 | 124.027 | Se 19 | 123.935 | [11 empty] | L 4 | 124.392 |  |  |  |  | 1 S | 123.68 | 2 S | 123.68 |  |  | 1-1233 | 123.25 | 2-1233 | 123.25 |  |  | 2-1210 | 121 | 1-1210 | 121
1-1289 | 128.94 | 2-1289 | 128.94 |  | 2-1278 | 127.89 | 1-1278 | 127.89 | [8 empty] | S 2 | 125.193 |  |  |  | Se 2 | 125.69 | [38 empty] | Se 22 | 0.82 |  |  |  | Lc 6 | 124.5 |  |  | L 2 | 124.31 |  |  |  |  | B S | 0.77
1-1279 | 127.89 | 2-1279 | 127.89 |  | 2-1288 | 128.94 | 1-1288 | 128.94 | [10 empty] | S 6b | 125.148 |  |  |  | Se 5 | 125.3 |  |  | Se 8 | 124.796 | Se 11 | 124.675 | [24 empty] | Se 14 | 124.243 | Se 17 | 123.965 | Se 20 | 123.73 | = | 123.61 | [9 empty] | L 6c | 124.375 |  |  | = | 123.56 | [6 empty] | 1-1223 | 122.2 | 2-1223 | 122.2 |  |  | 2-1222 | 122.2 | 1-1222 | 122.2
Vjezdové / odjezdové rychlosti :
1-1269 | 126.793 | 2-1269 | 126.77 |  | 2-1300 | 130 | 1-1300 | 130 | [41 empty] | v pokračování traťové koleje - rychlost traťová s místním omezením
při jízdě do odbočky - není-li uvedeno jinak, rychlost 60 km/h
S 3
[64 empty] | Se 13 | [19 empty] | Se 19
|  | 1 L |  | Se 1 | [27 empty] | S 1 | [58 empty] | Se 20 |  | 1 S
[9 empty] | 1 | [12 empty] | 5 |  |  |  | 7 | [32 empty] | L 3 |  |  |  |  | 16 | 17 | [18 empty] | 24
[25 empty] | S 2 | [46 empty] | Se 15
[9 empty] | Se 3 | [16 empty] | Se 7 | [32 empty] | L 1 | [18 empty] | 22 |  |  |  | Se 17
[15 empty] | 2 | 3 |  |  |  | 4 | [6 empty] | S 4 | [39 empty] | 18 |  |  |  | 19 |  |  | 20
|  | 2 L |  | Se 2 | [6 empty] | Se 4 | [49 empty] | L 2 |  |  |  |  | Se 14 | [15 empty] | Se 18 | [8 empty] | Se 21 |  | 2 S
[20 empty] | Se 5 |  |  | 6
[14 empty] | 125.382 | [12 empty] | S 6b | [18 empty] | Se 9 | [8 empty] | Sc 6c | [5 empty] | 14 | 15 | [12 empty] | 21
[56 empty] | L 4 | [21 empty] | Se 16 |  |  |  | 23
[27 empty] | 8 | [10 empty] | 9 |  |  |  |  | 10 |  |  |  | Se 10 | [7 empty] | 13 | [7 empty] | 124.27
[24 empty] | Se 6 | Vk 1 | [19 empty] | 11 | [6 empty] | Lc 6 |  |  |  |  | L 6c | [11 empty] | EZ | Vk 5
[43 empty] | Se 8 | [25 empty] | ( Vk 5 / 21 )
[33 empty] | Vlečka | CVk 1 | EZ | [11 empty] | Vk 2 | Se 11 |  |  |  |  | Se 12 | Vk 4 | [34 empty] | B S
[33 empty] | STAHL HANDEL - CZ |  | ( CVk 1 / 9 ) | [8 empty] | PSt.1 | [11 empty] | PSt.2 | [23 empty] | 25
[44 empty] | ( 10, 11 / Vk 2, Vk 3 ) | [11 empty] | ( 13 / Vk 4, 14 )
124.49
[48 empty] | Vk 3 | [30 empty] | Vlečka | [5 empty] | V1 |  | Se 22
[50 empty] | 12 | [28 empty] | OSEVA a.s.
EZ
( V1 / 25t / 25 )
č. | staničení | N | námezník | přest. | č. | staničení | přest. |  | č. | staničení | přest. |  | č. | staničení | přest. | [20 empty] | č. | staničení | N | námezník | přest. |  | poznámka | [28 empty] | č. | staničení | přest. |  | č. | staničení | přest. |  | č. | staničení | přest. |  | č. | staničení | N | námezník | přest. |  | č. | staničení | N | námezník | přest.
[7 empty] | Obvod dispečera CDP | [33 empty] | Obvod posunu | [37 empty] | Obvod dispečera CDP | [11 empty] | Obvod posunu
Bzenecké zhlaví
[5 empty] | 3 | 125.36 | elm. |  | 6 | 125.226 | elm. | [24 empty] | 9 | 124.887 | 51 | 124.938 | ručně | vým. zámek, klíč CVk 1 / 9 držen v EMZ v kolejišti | [17 empty] | Z / na |  | na / z k.č. |  | přes vyhybky | [7 empty] | 13 | 124.428 | elm. |  | 16 | 124.264 | elm. |  | 19 | 124.128 | elm. | [7 empty] | 25 | 0.883 | -46 | 0.837 | ručně
1 | 125.464 | -69 | 125.395 | elm. | [8 empty] | 10 | 124.793 | elm. | [5 empty] | Nedakonické zhlaví | [17 empty] | 0 | [10 empty] | Současné vlakové cesty | [32 empty] | 22 | 124.037 | -69 | 123.968 | elm. |  | = | 123.673 | -46 | 123.627
[5 empty] | 4 | 125.297 | elm. |  | 7 | 125.157 | elm. | [8 empty] | Z / na | na / z k.č. |  | přes vyhybky | [12 empty] | 12 | 124.591 | -46 | 124.545 | ručně | bez zabezpečení | [8 empty] | Vzájemně vyloučeny jsou všechny : 1) - protisměrné jízdní cesty na tutéž kolej | [8 empty] | traťové koleje č. 1 |  | 1, 3 |  | 22, 20, 19 | [7 empty] | 14 | 124.319 | elm. |  | 17 | 124.249 | elm. |  | 20 | 124.088 | elm.
2 | 125.366 | 69 | 125.435 | elm. | [8 empty] | 11 | 124.75 | elm. | [23 empty] | 0 | [10 empty] | 2) - jízdní cesty mající předepsanou rozdílnou polohu alespoň jedné pojížděné nebo odvratné výhybky | [32 empty] | 24 | 123.938 | 69 | 124.007 | elm. |  |  |  | vým. zámek, klíč V1 / 25t / 25
[5 empty] | 5 | 125.238 | elm. |  | 8 | 125.15 | elm. | [8 empty] | traťové koleje č. 1 | 1, 3 |  | 2, 3 | [12 empty] | 21 | 124.069 | 46 | 124.115 | ručně | vým. zámek, klíč Vk 5 / 21 držen v EMZ v kolejišti | [17 empty] | TK směr Bzenec |  | 4, 6c |  | 20, 19, 18 | [7 empty] | 15 | 124.313 | elm. |  | 18 | 124.212 | elm. |  | 23 | 123.96 | elm. | [9 empty] | držen v EMZ v kolejišti
Výhybky
2
Výhybky
Moravský Písek
1 *
4 *
2 *
Variantní vlakové cesty
1
2
1
Výhybky
3 *
Variantní vlakové cesty
80
80
6 *
40
80
6 b *
6 a
8 *
4 a
10
12
6 d
40
80
40
6 c *
Bzenec