## Titul
Trať : | 316 |  |  |  | Km 149,500 | [6 empty] | Ev. č. : | 351858
Staniční
| zabezpečovací |  |  |  | Jednotné obslužné pracoviště | [5 empty] | Kód : 22
| zařízení : |  |  |  | ESA 11 - DŘS
| Dopravní stanoviště : |  |  |  | Dopravní kancelář
| ( km ) |  |  |  | 149.5
dálková obsluha dispečerem CDP Přerov
| Počet pracovníků : |  |  |  | ( nouzová obsluha pohotovostním výpravčím ŽST Otrokovice )
Výprava vlaků s přepravou cestujících dle čl. 505 ČD D2
| Traťové |  |  |  | oba směry :
| zabezpečovací |  |  |  | Automatický blok | [5 empty] | Kód : 10
| zařízení : |  |  |  | AB - E1 trojznakový, obousměrný
| Zjišťování |  |  |  | samočinně činností | [5 empty] | zast. - 90
| konce vlaku |  |  |  | zabezpečovacího zařízení | [5 empty] | proj. - 30
|  | Dopravní koleje | [5 empty] | Nástupiště u koleje
č. | Začátek | Konec | Délka | Poznámka |  | č. | Začátek | Konec | Délka | Poznámka
1 | 149.696 | 149.025 | 671 | Hlavní staniční kolej, NTV |  | 1 | 149.552 | 149.282 | 270 | č. II, úrovňové, jednostranné vnitřní
2 | 149.63 | 148.977 | 653 | Hlavní staniční kolej, NTV |  | 2
[6 empty] | + | 149.481 | 149.211 | 270 | č. III, mimoúrovňové, ostrovní
3 | 149.675 | 149.025 | 650 | Vjezd - odjezd - průjezd, NTV |  | 4 |  |  |  | ( podchod v km 149,493 )
4 + 4a | 149.617 | 148.975 | 642 | Vjezd - odjezd - průjezd, NTV |  | 3 | 149.469 | 149.199 | 270 | č. I, úrovňové, vnější
Napajedla

## Napajedla
|  | Návěstidla - trať | [13 empty] | Návěstidla - ŽST | [29 empty] | Návěstidla - ŽST | [11 empty] | Návěstidla - trať
[11 empty] | Vjezdová |  |  |  |  | Odjezdová | [5 empty] | Seřaďovací | [19 empty] | Seřaďovací |  |  |  | Odjezdová |  |  |  | Vjezdová
Z Otrokovic |  |  |  |  | Do Otrokovic | [10 empty] | Obvod dispečera CDP | [13 empty] | Km 149,500 | [15 empty] | Obvod dispečera CDP | [9 empty] | Do Huštěnovic | [5 empty] | Z Huštěnovic
směr : |  |  |  |  | směr : | [50 empty] | směr : | [5 empty] | směr :
správný |  | nesprávný |  |  | správný |  | nesprávný |  |  |  | Z koleje č. 1 |  | Z koleje č. 2 | [8 empty] | Se 3 | 149.968 | Se 6 | 149.745 |  |  |  | SENA | C | JPg | [8 empty] | Se 9 | 149.116 | Se 12 | 148.868 | [6 empty] | Z koleje č. 1 |  | Z koleje č. 2 |  |  |  | správný |  | nesprávný |  |  |  | správný |  | nesprávný
[16 empty] | S 1 | 149.696 | S 3 | 149.675 | Se 1 | 150.368 | [22 empty] | Se 15 | 148.375 | L 1 | 149.025 | L 3 | 149.025
1-1531 | 153.176 | 2-1531 | 153.176 |  | 2-1510 | 150.875 | 1-1510 | 150.875 |  |  | 1 L | 150.42 | 2 L | 150.42 | [7 empty] | Se 4 | 149.968 | Se 7 | 149.73 |  |  |  |  | VII. / 2008 | [9 empty] | Se 10 | 149.048 | Se 13 | 148.64 | [6 empty] | 1 S | 148.315 | 2 S | 148.315 |  |  | 1-1479 | 147.836 | 2-1479 | 147.836 |  |  | 2-1450 | 144.935 | 1-1450 | 144.935
[16 empty] | S 2 | 149.63 | S 4 | 149.617 | Se 2 | 150.368 | [22 empty] | Se 16 | 148.375 | L 2 | 148.977 | L 4 | 148.975
1-1519 | 151.978 | 2-1519 | 151.978 |  | 2-1524 | 152.426 | 1-1524 | 152.426 | [13 empty] | Se 5 | 149.854 | Se 8 | 149.117 | [14 empty] | Se 11 | 148.922 | Se 14 | 148.64 | [12 empty] | 1-1461 | 146.028 | 2-1461 | 146.028 |  |  | 2-1466 | 146.614 | 1-1466 | 146.614
Vjezdové / odjezdové rychlosti :
v pokračování traťové koleje - rychlost traťová s místním omezením
při jízdě do odbočky - rychlost 60 km/h
Vlečka
Fatra
FVk 1
S 3
7
[24 empty] | Se 6 | [14 empty] | Se 11
|  | 1 L |  | Se 1 | [5 empty] | Se 3 | [15 empty] | S 1 | [28 empty] | Se 13 | [6 empty] | Se 15 |  | 1 S
[16 empty] | 2 | 3 |  |  |  | 4 | [15 empty] | L 3 |  | 9 | [8 empty] | 12 | 13
[28 empty] | S 2 | [12 empty] | Se 12 | [13 empty] | Se 14
[17 empty] | Se 5 | [19 empty] | L 1
[10 empty] | 1 | [13 empty] | 5 | 6 | [10 empty] | Se 10 |  |  |  | 10 | 11 | [12 empty] | 14
|  | 2 L |  | Se 2 | [23 empty] | S 4 | [9 empty] | L 2 | [23 empty] | Se 16 |  | 2 S
[10 empty] | Se 4 | [14 empty] | Se 7
8
[33 empty] | Se 9 |  |  |  |  | L 4
Vk 1
[32 empty] | 149.206 | Se 8 |  | PSt.1
( 8 / Vk1 )
č. | staničení | N | námezník | přest. | č. | staničení | přest. |  | č. | staničení | přest. | [40 empty] | č. | staničení | přest. |  | č. | staničení | přest. |  | č. | staničení | N | námezník | přest.
[5 empty] | Obvod dispečera CDP | [52 empty] | Obvod dispečera CDP
Současné vlakové cesty
[9 empty] | 5 | 149.749 | elm. | [18 empty] | Vzájemně vyloučeny jsou všechny : 1) - protisměrné jízdní cesty na tutéž kolej | [21 empty] | 8 | 149.051 | elm.
1 | 149.964 | -65 | 149.899 | elm. | 3 | 149.851 | elm. | [13 empty] | Otrokovické zhlaví | [8 empty] | 2) - jízdní cesty mající předepsanou rozdílnou polohu alespoň jedné pojížděné nebo odvratné výhybky | [12 empty] | Huštěnovické zhlaví | [12 empty] | 11 | 148.866 | elm. |  | 13 | 148.758 | -65 | 148.693 | elm.
[9 empty] | 6 | 149.727 | elm. | [7 empty] | Z / na |  | na / z k.č. |  | přes vyhybky | [17 empty] | Z / na |  | na / z k.č. |  | přes vyhybky | [6 empty] | 9 | 148.926 | elm.
2 | 149.863 | 65 | 149.928 | elm. | 4 | 149.791 | elm. | [48 empty] | 12 | 148.764 | elm. |  | 14 | 148.657 | 65 | 148.722 | elm.
[9 empty] | 7 | 149.683 | elm. | [7 empty] | traťové koleje č. 2 |  | 2, 4 |  | 2, 3 | [17 empty] | traťové koleje č. 2 |  | 2, 4 |  | 12, 13 | [6 empty] | 10 | 148.881 | elm.
Výhybky
2
Výhybky
Napajedla
1 *
3 *
4 *
2 *
Variantní vlakové cesty
Variantní vlakové cesty
1
2
1
6