## Titul
Trať : | 316 |  |  |  | Km 138,015 |  |  | Ev. č. : | 361451
Trať : | 317 |  |  |  | Km 138,015 = 7,065 |  |  | Vlakotvorná stanice : | 332
Staniční
zabezpečovací |  |  |  |  | Jednotné obslužné pracoviště |  |  | Kód : 22
zařízení : |  |  |  |  | ESA 11 - DŘS
Dopravní stanoviště : |  |  |  |  | Dopravní kancelář
( km ) |  |  |  |  | 138.015
Počet |  |  |  |  | dálková obsluha dispečerem CDP Přerov
pracovníků |  |  |  |  | ( nouzová obsluha pohotovostním výpravčím )
Výprava vlaků s přepravou cestujících dle čl. 505 ČD D2
Traťové |  |  |  | směr : Huštěnovice // Nedakonice |  |  | směr : Uherské Hradiště
zabezpečovací |  |  |  | Automatický blok |  |  | Automatické hradlo
zařízení : |  |  |  | AB - E1 trojznakový, obousměrný |  |  | AH - 88a ( bez návěstního bodu )
Kód : |  |  |  | 10 |  |  | 14
Zjišťování |  |  |  |  | samočinně činností | zast. : 90
konce vlaku |  |  |  |  | zabezpečovacího zařízení | proj. : 30
Dopravní koleje
č. | Začátek | Konec | Délka |  |  | Poznámka
1 | 138.405 | 137.638 | 767 |  |  | Hlavní staniční kolej, NTV
2 | 138.524 | 137.681 | 843 |  |  | Hlavní staniční kolej, NTV
3 | 138.283 | 137.653 | 630 |  |  | Vjezd - odjezd - průjezd, NTV
4 | 138.478 | 138.23 | 248 |  |  | Vjezd - odjezd - průjezd, NTV
5 | 138.301 | 138.025 | 276 |  |  | Vjezd - odjezd - průjezd, NTV
5 a | 137.897 | 137.663 | 234 |  |  | ( 5 + 5a = 638 m )
6 a | 138.423 | 138.211 | 212 |  |  | Vjezd - odjezd - průjezd, NTV
6 | 138.151 | 137.73 | 421 |  |  | ( 6a + 6 = 693 m )
7 a | 137.91 | 137.752 | 158 |  |  | Vjezd - odjezd - průjezd, NTV
8 | 138.405 | 137.753 | 652 |  |  | Vjezd - odjezd - průjezd, NTV
101 | 137.231 | 136.73 | 501 |  |  | Vjezd - odjezd - průjezd mimo směr Uherské Hradiště, NTV
102 | 137.135 | 136.632 | 503 |  |  | Vjezd - odjezd - průjezd mimo směr Uherské Hradiště, NTV
103 | 137.343 | 137.311 | 32 |  |  | Vjezd - odjezd - průjezd, NTV
103 a | 137.107 | 136.805 | 302 |  |  | Vjezd - odjezd - průjezd mimo směr Uherské Hradiště, NTV
( 103 + 103a = 538 m )
105 | 137.469 | 137.196 | 273 |  |  | Vjezd - odjezd - průjezd, NTV
105 a | 137.027 | 136.818 | 209 |  |  | Vjezd - odjezd - průjezd mimo směr Uherské Hradiště, NTV
( 105 + 105a = 651 m )
107 | 137.396 | 137.134 | 262 |  |  | Vjezd - odjezd - průjezd mimo směr Nedakonice, NTV
109 | 137.396 | 137.151 | 245 |  |  | Vjezd - odjezd - průjezd mimo směr Nedakonice, NTV
Nástupiště u koleje
č. | Začátek | Konec | Délka |  |  | Poznámka
1 | 138.157 | 137.787 | 370 |  |  | č. III, úrovňové, jednostranné vnitřní
2 + 6 | 138.137 | 137.787 | 350 |  |  | č.IV, mimoúrovňové, ostrovní
( podchod v km 137,943 )
3 | 138.277 | 137.787 | 490 |  |  | č. II, úrovňové, jednostranné vnitřní
5 | 138.277 | 138.057 | 220 |  |  | č. I, úrovňové, vnější
7 a | 137.931 | 137.783 | 148 |  |  | č. V, úrovňové, vnější
Staré Město u Uherského Hradiště

## Staré Město
[45 empty] | A 3 | A 3 | [36 empty] | A 3 | A 3 | [41 empty] | A 3 | A 3
|  | Návěstidla - trať | [23 empty] | Návěstidla - ŽST | [27 empty] | Návěstidla - ŽST | [58 empty] | Návěstidla - ŽST | [24 empty] | Návěstidla - ŽST | [21 empty] | Návěstidla - trať
[16 empty] | Vjezdová | [7 empty] | Odjezdová |  |  |  |  | Cestová | [7 empty] | Odjezdová | [16 empty] | Seřaďovací | [60 empty] | Seřaďovací | [14 empty] | Cestová | [9 empty] | Odjezdová | [9 empty] | Vjezdová
Z Huštěnovic | [5 empty] | Do Huštěnovic | [19 empty] | Obvod dispečera CDP | [27 empty] | Obvod dispečera CDP | [21 empty] | 138.015 | [36 empty] | Obvod dispečera CDP | [24 empty] | Obvod dispečera CDP | [19 empty] | Do Nedakonic | [5 empty] | Z Nedakonic
směr : | [5 empty] | směr : | [141 empty] | Z Uh. Hradiště | [9 empty] | směr : | [5 empty] | směr :
správný |  | nesprávný |  |  |  | správný |  | nesprávný | [7 empty] | Z koleje č. 1 |  | Z koleje č. 2 | [7 empty] | S 5 | 138.301 |  | Lc 4 | 138.23 | Sc 5a | 137.897 | [6 empty] | L 6 | 137.73 | [13 empty] | Se 5 | 138.764 | Se 8 | 138.505 | Se 11 | 138.291 |  |  | Se 14 | 137.793 | [11 empty] | SENA | C | JPg | [29 empty] | Se 21 | 137.625 | Se 24 | 137.565 | Se 27 | 137.507 | Se 30 | 137.378 |  |  |  | Se 35 | 136.903 | [30 empty] | Z koleje č. 1 |  | Z koleje č. 2 | [5 empty] | správný |  | nesprávný |  |  |  | správný |  | nesprávný
[22 empty] | S 1 | 138.405 | S 3 | 138.283 | [9 empty] | L 1 | 137.638 | L 3 | 137.653 | [9 empty] | Se 1 | 139.196 |  |  | Se 3 | 138.857 | [62 empty] | Se 33 | 137.235 | = | 5.953 | Se 37 | 136.555 | Se 39 | 136.18 |  |  |  |  | Sc 101 | 137.231 | Sc 103 | 137.343 | Sc 107 | 137.396 | Sc 103a | 137.107 |  |  | L 101 | 136.73 | L 103 | 137.311 | L 107 | 137.134 | L 103a | 136.805 |  |  | Př HS | 5.18
1-1413 | 141.251 | 2-1413 | 141.251 |  |  | 2-1402 | 140.251 | 1-1402 | 140.251 | [6 empty] | 1 L | 139.246 | 2 L | 139.246 | [6 empty] | S 6a | 138.423 |  | Lc 5 | 138.025 | Sc 6 | 138.151 | [6 empty] | L 7a | 137.752 | [13 empty] | Se 6 | 138.652 | Se 9 * | 138.49 | Se 12 | 138.279 |  |  | Se 15 | 137.791 | [12 empty] | VIII. / 2008 | [30 empty] | Se 22 | 137.588 | Se 25 | 137.547 | Se 28 | 137.477 | Se 31 | 137.349 | [35 empty] | 1 S | 136.13 | 2 S | 136.13 |  |  |  |  | 1-1351 | 135.12 | 2-1351 | 135.12 |  |  | 2-1340 | 134.1 | 1-1340 | 134.1
[22 empty] | S 2 | 138.524 | S 4 | 138.478 | [9 empty] | L 2 | 137.681 | L 5a | 137.663 | [9 empty] | Se 2 | 139.196 |  |  | Se 4 | 138.828 | [62 empty] | Se 34 | 137.025 | Se 36 | 136.676 | Se 38 | 136.523 | Se 40 | 136.18 |  |  |  |  | Sc 102 | 137.135 | Sc 105 | 137.469 | Sc 109 | 137.396 | Sc 105a | 137.027 |  |  | L 102 | 136.632 | L 105 | 137.196 | L 109 | 137.151 | L 105a | 136.818 |  |  | H S | 5.88
1-1403 | 140.251 | 2-1403 | 140.251 |  |  | 2-1412 | 141.251 | 1-1412 | 141.251 | [16 empty] | S 8 | 138.405 |  | Lc 6a | 138.211 | Sc 7a | 137.91 | [6 empty] | L 8 | 137.753 | [13 empty] | Se 7 | 138.623 | Se 10 | 138.402 | Se 13 | 138.279 |  |  | Se 16 | 137.757 | [43 empty] | Se 23 | 137.567 | Se 26 | 137.51 | Se 29 | 137.388 | Se 32 | 137.35 | [33 empty] | = | 136.83 | [8 empty] | 1-1341 | 134.1 | 2-1341 | 134.1 |  |  | 2-1352 | 135.12 | 1-1352 | 135.12
Vjezdové / odjezdové rychlosti :
v pokračování traťové koleje - rychlost traťová s místním omezením
[56 empty] | Se 9 * | návěstidlo umístěno vlevo od koleje 3v | [18 empty] | při jízdě do odbočky - není-li uvedeno jinak, rychlost 50 km/h
Vlečka
KOVOSTEEL
[69 empty] | CVk 1 | [59 empty] | H S
[103 empty] | Se 31 | [13 empty] | 137.136
Účelové koleje SDC
[72 empty] | 19 | [31 empty] | Se 32 | [12 empty] | 137.136
138.14
42
[94 empty] | PSt.2 : | 38, 40, 42 | [6 empty] | Se 30 | [15 empty] | 137,124
[94 empty] | PSt.3 : | 33, 35, 38, 40, 42
[50 empty] | Vk 3 | Se 13 | [42 empty] | PSt.4 : | 33, 34, 35, 38, 39, 40, 42
[72 empty] | 137.89 | [28 empty] | Sc 109 | [27 empty] | Se 35
[50 empty] | Vk 2 | Se 12 |  |  |  | 138.21 | [10 empty] | Přijímací budova |  |  |  | Sc 7a | [8 empty] | 22 |  | Vk 5 | [17 empty] | 40 | [17 empty] | 47 |  |  |  | 137.095
[47 empty] | PSt.1 | [18 empty] | podchod v km 137,943 | [31 empty] | 38
[41 empty] | Vlečka | [5 empty] | ( 13, 14, 15, 16 ) | [40 empty] | Se 21 | [12 empty] | Sc 107 | [23 empty] | Se 34
[27 empty] | Vlečka | [13 empty] | COLORLAK | [6 empty] | 16 |  | Se 11 | [12 empty] | 138.089 | [16 empty] | Se 16 |  |  | 24 | 26 | [11 empty] | 35 | 36 | [19 empty] | L 109 |  |  |  |  | 50 |  | 51
[24 empty] | EZ |  |  | FERROMORAVIA | [21 empty] | Vk 1
[24 empty] | ( LVk 1 / 2 ) | [45 empty] | Sc 5a | [21 empty] | Se 24 | Se 25 |  |  |  | Sc 105 | [26 empty] | Sc 105a
[25 empty] | LVk 1 | [8 empty] | B1 | [12 empty] | 15 |  | S 5 | [17 empty] | 18 | [13 empty] | L 7a | [7 empty] | 29 |  | 32 | 33 | [25 empty] | L 107 | 49
[35 empty] | EZ |  | Se 9 | [13 empty] | S 3 | [38 empty] | Se 22 |  |  |  | 34 | [8 empty] | Sc 103 | [14 empty] | 48 | Sc 103a | [25 empty] | Vk 6 Se 36
[13 empty] | 138.849 | [7 empty] | 2 | [7 empty] | 7 | [5 empty] | ( B1b / 7 ) | [7 empty] | 12 | 13 |  | 14 | [17 empty] | Lc 5 | [20 empty] | L 5a | 28 | [5 empty] | Se 23 | [5 empty] | 39 |  | 41 | [11 empty] | 45 |  | L 105 | [21 empty] | L 105a |  |  |  | 52 | 53 | [9 empty] | 136.61
|  |  | 1 L |  | Se 1 | [21 empty] | Se 6 | [15 empty] | S 1 | [53 empty] | Se 28 | [13 empty] | Sc 101 |  |  | 46 | [39 empty] | Se 37 | [8 empty] | Se 39 |  | 1 S
[21 empty] | 3 | 4 | [13 empty] | 9 | [49 empty] | L 3 | [8 empty] | Se 26 | [10 empty] | L 103 | [30 empty] | L 103a | [9 empty] | 54 | 55
[19 empty] | Se 5 | [14 empty] | S 2 | [60 empty] | Se 27 |  | 37 | [7 empty] | 43 | 44 | [10 empty] | Sc 102 | [37 empty] | Se 38
[15 empty] | Se 4 | [20 empty] | Se 8 | [50 empty] | L 1 | [14 empty] | Se 29 | [39 empty] | L 101
[13 empty] | 1 | [14 empty] | 5 | 6 | [8 empty] | S 4 | [51 empty] | 30 | 31 | [63 empty] | 56
|  |  | 2 L |  | Se 2 | [78 empty] | L 2 | [27 empty] | Se 33 | [36 empty] | L 102 | [13 empty] | Se 40 |  | 2 S
[13 empty] | Se 3 | [14 empty] | Se 7 |  |  |  |  | 8 | [26 empty] | Sc 6 | [25 empty] | 27
S 6a
[36 empty] | 10 | [17 empty] | Lc 4
[82 empty] | L 6 | 25
[43 empty] | S 8 | [16 empty] | 17
[39 empty] | 11 | [15 empty] | Lc 6a
[43 empty] | Se 10 | [37 empty] | L 8
23
[43 empty] | FVk 1 | [30 empty] | 137.833
Se 14
[44 empty] | Vlečka | [33 empty] | 21 | Vk 4
[44 empty] | Ferona | [20 empty] | 137.996
Se 15
20
138.096
Účelové koleje SDC
137.949
Současné vlakové cesty
Vzájemně vyloučeny jsou všechny : 1) - protisměrné jízdní cesty na tutéž kolej
2) - jízdní cesty mající předepsanou rozdílnou polohu alespoň jedné pojížděné nebo odvratné výhybky
č. | staničení | N | námezník | přest. |  | č. | staničení | přest. |  | č. | staničení | přest. |  | č. | staničení | přest. |  | č. | staničení | přest. | [110 empty] | Nedakonické zhlaví | [12 empty] | č. | staničení | přest. |  | č. | staničení | přest. |  | č. | staničení | přest. | č. | staničení | přest. | č. | staničení | přest. |  | č. | staničení | N | námezník | přest.
[10 empty] | Obvod dispečera CDP | [118 empty] | Z / na |  | na / z k.č. |  | přes koleje // vyhybky | [21 empty] | Obvod dispečera CDP
[71 empty] | č. | staničení | N | námezník | přest. |  |  | poznámka | [8 empty] | č. | staničení | přest. |  | č. | staničení | přest.
[76 empty] | Obvod posunu | [13 empty] | Obvod dispečera CDP | [38 empty] | traťové koleje č. 2 |  | 2, 6, 8 |  | k.č. 101, 103a, 105 a | [10 empty] | 31 | 137.579 | elm. |  | 36 | 137.483 | elm. |  | 41 | 137.415 | elm. | 46 | 137.195 | elm.
[6 empty] | 4 | 138.726 | elm. |  | 9 | 138.503 | elm. |  | 13 | 138.398 | elm. | [17 empty] | Huštěnovické zhlaví | [13 empty] | č. | staničení | N | námezník | přest. |  |  | poznámka | [106 empty] | 51 | 137.031 | 51 | 137.082 | elm.
1 | 138.853 | -69 | 138.784 | elm. | [13 empty] | 17 | 138.155 | elm. | [11 empty] | Z / na |  | na / z k.č. |  | přes koleje // vyhybky | [16 empty] | Obvod posunu | [17 empty] | 19 | 137.884 | 46 | 137.93 | ručně | vým. zámek, klíč CVk 1 / 19 v úsvhově u výpravčího | [10 empty] | 23 | 137.747 | elm. |  | 27 | 137.652 | elm. | [35 empty] | traťové koleje č. 1 |  | 2, 6, 8 |  | k.č. 103a, 105 a | [10 empty] | 32 | 137.57 | elm. |  | 37 | 137.48 | elm. |  | 42 | 137.399 | elm. | 47 | 137.146 | elm. | 52 | 136.742 | elm. |  | = | 6.081 | 51 | 6.132
[6 empty] | 5 | 138.627 | elm. |  | 10 | 138.498 | elm. |  | 14 | 138.359 | elm.
[48 empty] | 2 | 138.733 | -42 | 138.691 | ručně | vým. zámek, klíč LVk 1 / 2 držen v EMZ v kolejišti | [17 empty] | 20 | 137.835 | 42 | 137.877 | ručně | bez zabezpečení | [10 empty] | 24 | 137.7 | elm. |  | 28 | 137.648 | elm. | [35 empty] | traťové koleje č. 1 + 2 |  | 1, 3, 5a, 7a |  | k.č. 103a, 105 a | [10 empty] | 33 | 137.564 | elm. |  | 38 | 137.456 | elm. |  | 43 | 137.317 | elm. | 48 | 137.119 | elm. | 53 | 136.736 | elm.
[6 empty] | 6 | 138.612 | elm. |  | 11 | 138.458 | elm. |  | 15 | 138.349 | elm. | [15 empty] | traťové koleje č. 2 |  | 2, 4, 6a, 8 |  | v.č. 3, 4 | [96 empty] | var. 103, 105 | [28 empty] | 55 | 136.647 | -69 | 136.578 | elm.
3 | 138.732 | 69 | 138.801 | elm. | [13 empty] | 18 | 137.966 | elm. | [27 empty] | 7 | 138.602 | -47 | 138.555 | ručně | vým. zámek v závislosti na v.č. B1b | [17 empty] | 21 | 137.791 | 42 | 137.833 | ručně | bez zabezpečení | [10 empty] | 25 | 137.699 | elm. |  | 29 | 137.607 | elm. | [39 empty] | v.č. 44, 43 | [10 empty] | 34 | 137.528 | elm. |  | 39 | 137.45 | elm. |  | 44 | 137.311 | elm. | 49 | 137.107 | elm. | 54 | 136.653 | elm.
[6 empty] | 8 | 138.544 | elm. |  | 12 | 138.404 | elm. |  | 16 | 138.322 | elm. | [15 empty] | traťové koleje č. 1 + 2 |  | 6 |  | k.č. 4 | [92 empty] | TK směr Uh. Hradiště |  | 3, 5a, 7a |  | k.č. 103, 105, 107, 109 | [28 empty] | 56 | 136.525 | 69 | 136.594 | elm.
[48 empty] | B 1 | vleč. |  |  |  | vým. zámek, klíč B1b / 7 držen v EMZ v kolejišti | [17 empty] | 22 | 137.774 | 46 | 137.82 | ručně | bez zabezpečení | [10 empty] | 26 | 137.684 | elm. |  | 30 | 137.594 | elm. | [39 empty] | v.č. 44, 43 | [10 empty] | 35 | 137.488 | elm. |  | 40 | 137.429 | elm. |  | 45 | 137.231 | elm. | 50 | 137.07 | elm.
[45 empty] | A 3 | A 3 | [36 empty] | A 3 | A 3 | [41 empty] | A 3 | A 3
Výhybky
Variantní vlakové cesty
1
2
1
2
Výhybky
Výhybky
Výhybky
Staré Město u Uherského Hradiště
Výhybky
Variantní vlakové cesty
7 a *
101 *
102 *
103 a *
105 a *
80
105 *
107 *
109 *
103 b
60
60
80
60
6 a *
4 *
5 a *
5 *
3 *
6 *
8 *
1 *
2 *
60
60
99
60
103 *
3 v *
11
7
9
9 a
10 *
12
14
16
109 a
115
113 *
111 *
5
5
5
5
5
5
5
5
5
5
5
5
5
5
5
5
5
40
60