## Kralice
Směr : Rapotice | [11 empty] | Návěstidla - ŽST | [29 empty] | Návěstidla - ŽST | [5 empty] | Směr : Náměšť nad Oslavou
[9 empty] | Vjezdová |  |  | Odjezdová |  |  |  | Seřaďovací | [5 empty] | Trať : 322 |  |  |  |  | Km 23,651 | [5 empty] | Ev. č. : 344655 |  |  |  |  | Opakovací Př |  |  |  | Odjezdová |  |  |  | Vjezdová
[11 empty] | Obvod výpravčího | [28 empty] | Obvod výpravčího
| Traťové | [47 empty] | Traťové
| zabezpečovací |  |  |  | Telefonické dorozumívání |  | Kód : 1 |  | Př L | 22.321 | [5 empty] | Stanice bez | [6 empty] | Staniční |  |  |  |  | Mechanické | [9 empty] | OPř L1 | 23.855 | [6 empty] | Př S | 25.067 |  | zabezpečovací | Telefonické dorozumívání |  |  |  | Kód : 1
| zařízení : |  |  |  | provoz podle D - 2 | [6 empty] | S 1 | 23.261 | S 3 | 23.265 | seřaďovacích | [6 empty] | zabezpečovací |  |  |  |  | ústřední stavědlo |  |  |  | Kód : 2 | [9 empty] | L 1 | 24.055 | L 3 | 24.043 |  |  |  | zařízení : | provoz podle D - 2
[9 empty] | L | 23.023 | [5 empty] | návěstidel | [6 empty] | zařízení : |  |  |  |  | světelná návěstidla | [9 empty] | OPř L3 | 23.843 | [6 empty] | S | 24.367
[5 empty] | výpravčí // doz. výhybek ruční návěstí *) // | [44 empty] | výpravčí // doz. výhybek ruční návěstí *) //
| Zjišťování konce |  |  |  | člen doprovodu vlaku osobně | zast. | 00 // 41 // 60 | [41 empty] | Zjišťování konce | člen doprovodu vlaku osobně |  |  | zast. | 00 // 41 // 60
| vlaku : |  |  |  | výpravčí | proj. | 00 | [15 empty] | Dopravní stanoviště : |  |  |  |  | Ústřední stavědlo |  |  | Dopravní kancelář | [17 empty] | vlaku : | výpravčí |  |  | proj. | 00
[23 empty] | ( km ) |  |  |  |  | 23.641 |  |  | 23.651
[23 empty] | Počet pracovníků : |  |  |  |  | Dozorce výhybek - 1 *) |  |  | Výpravčí - 1
* ) = obsazení v době stanovené rozvrhem služby. V době nepřítomnosti přebírá jeho povinnosti výpravčí.
Vjezdové / odjezdové rychlosti :
v pokračování traťové koleje - rychlost traťová s místním omezením
při jízdě do odbočky - rychlost 40 km/h
[25 empty] | Vk 1 | [9 empty] | 23.824
S 3
2
[8 empty] | S 1 | [44 empty] | S
[7 empty] | 1 | [28 empty] | OPř L3 | [10 empty] | L 3 |  | 4
3
|  | L | [34 empty] | OPř L1 | [9 empty] | L 1
[28 empty] | 23.672 |  |  |  |  | Vk 2
ÚS
Současné vlakové cesty
Vzájemně vyloučeny jsou pouze protisměrné
jízdní cesty na tutéž kolej
č. | staničení | N | námezník | přest. | [23 empty] | C | [9 empty] | č. | staničení | N | námezník | přest. |  |  | poznámka | [5 empty] | č. | staničení | N | námezník | přest.
|  | Obvod doz. výhybek z ÚS | [14 empty] | č. | Začátek | Konec | Délka |  |  |  | Poznámka |  |  |  |  | č. | Začátek | Konec |  | Délka | Poznámka | [8 empty] | Obvod posunu | [9 empty] | Obvod doz. výhybek z ÚS
SENA
[17 empty] | 1 | 23.261 | 24.055 | 794 |  |  |  | Hlavní staniční kolej |  |  |  | JPg | 1 | 23.51 | 23.658 |  | 148 | č. I, úrovňové, vnější ( SUDOP ) |  |  |  | 2 | 23.572 | 51 | 23.623 | ručně | vým. zámek, klíč Vk 1 / 2 držen v ÚS
1 | 23.213 | 51 | 23.264 | p + z | [23 empty] | VII. | [22 empty] | 4 | 24.125 | -51 | 24.074 | p + z
[17 empty] | 3 | 23.265 | 24.043 | 778 |  |  |  | Vjezd - odjezd - průjezd |  |  |  | 2008 | 3 | 23.673 | 23.821 |  | 148 | č. II, úrovňové, jednostranné vnitřní ( SUDOP ) |  |  |  | 3 | 23.811 | -51 | 23.76 | ručně | vým. zámek, klíč Vk 2 / 3 / 3t, závorník Vk 2 na ÚS
Výhybky
Kralice nad Oslavou
Dopravní koleje
Nástupiště u koleje
Výhybky
PZM 1 km 23,882 obsluha od ÚS
Výhybky
2
5
3
1