## Luka nad Jihlavou
Směr : Bransouze | [15 empty] | Návěstidla - ŽST | [21 empty] | Návěstidla - ŽST | [9 empty] | Směr : Jihlava
[13 empty] | Vjezdová |  |  | Odjezdová |  |  |  |  | Cestová |  |  |  |  | Trať : 322 |  |  | Km 187,253 | [5 empty] | Ev. č. : 347856 |  | Seřaďovací | Odjezdová |  |  |  |  | Vjezdová
[16 empty] | Obvod výpravčího | [21 empty] | Obvod výpravčího
| Traťové | [47 empty] | Traťové
| zabezpečovací |  |  |  | Telefonické dorozumívání |  |  |  | Kód : 1 |  |  |  | Př L | 185.695 |  |  |  | S 2 | 186.663 |  | Sc 2 | 187.01 |  |  |  |  | Staniční |  |  | R Z Z | [6 empty] | Stanice bez |  |  | L 2 | 187.404 |  | Př S | 188.604 |  |  |  |  | zabezpečovací |  |  |  | Automatické hradlo |  |  |  | Kód : 14
| zařízení : |  |  |  | provoz podle D - 2 | [10 empty] | S 1 | 186.834 | [9 empty] | zabezpečovací |  |  | individuální stavění výhybek a vlakových cest |  |  |  | Kód : 13 |  |  | seřaďovacích | L 1 | 187.45 | [9 empty] | zařízení : |  |  |  | AH - 82a ( bez návěstního bodu )
[13 empty] | L | 186.397 |  |  |  | S 3 | 186.685 |  | Sc 3 | 186.834 |  |  |  |  | zařízení : |  |  | rychlostní návěstní soustava | [6 empty] | návěstidel |  |  | L 3 | 187.488 |  | S | 187.902
| Zjišťování konce |  |  |  | staniční dozorce // obsluha N vlaku |  |  | zast. | 30 // 80 | [39 empty] | Zjišťování konce |  |  |  | samočinně činností |  |  | zast. | 90
| vlaku : |  |  |  | výpravčí |  |  | proj. | 00 | [17 empty] | Dopravní stanoviště : |  |  | Dopravní kancelář | [18 empty] | vlaku : |  |  |  | zabezpečovacího zařízení |  |  | proj. | 30
[27 empty] | ( km ) |  |  | 187,253
[27 empty] | Počet pracovníků : |  |  | Výpravčí - 1 |  |  | Staniční dozorce - 1
Vjezdové / odjezdové rychlosti :
[15 empty] | PSt.1 | [14 empty] | v pokračování traťové koleje - rychlost traťová s místním omezením
[15 empty] | ( 1, 2 ) | [14 empty] | při jízdě do odbočky - rychlost 40 km/h
km 186,735
[12 empty] | S 3 | [7 empty] | Sc 3
[20 empty] | S 1 | [35 empty] | S
[7 empty] | 1 |  |  | 2 | [34 empty] | L 3 | [5 empty] | 7
[11 empty] | S 2 | [15 empty] | Sc 2 | [20 empty] | 6
|  | L | [41 empty] | L 1
5
3
L 2
km 187,502
[24 empty] | PSt.2 |  |  | Vk 1 | [14 empty] | Vk 2 |  |  |  |  | PSt.3
[24 empty] | ( 3 ) | [22 empty] | ( 5, 6, 7 )
Současné vlakové cesty
Vzájemně vyloučeny jsou pouze protisměrné
jízdní cesty na tutéž kolej
[23 empty] | č. | Začátek | Konec | Délka |  | Poznámka |  | C | č. | Začátek | Konec |  | Délka | Poznámka
č. | staničení | N | námezník | přest. |  | č. | staničení | N | námezník | přest. | [37 empty] | č. | staničení | N | námezník | přest. |  | č. | staničení | N | námezník | přest.
[5 empty] | Obvod výpravčího | [17 empty] | 1 | 186.834 | 187.45 | 616 |  | Hlavní staniční kolej |  | SENA | [22 empty] | Obvod výpravčího
[30 empty] | JPg | 1 | 187.089 | 187.252 |  | 163 | č. II, úrovňové, jednostranné vnitřní
[6 empty] | 2 | 186.623 | 51 | 186.674 | elm. | [12 empty] | 2 | 186.663 | 187.404 | 741 |  | Vjezd - odjezd - průjezd | [19 empty] | 5 | 187.489 | -55 | 187.434 | elm.
1 | 186.59 | 51 | 186.641 | elm. | [25 empty] | XI. | 2 | 187.089 | 187.252 |  | 163 | č. I, úrovňové, jednostranné vnitřní | [17 empty] | 7 | 187.563 | -51 | 187.512 | elm.
[6 empty] | 3 | 186.947 | 51 | 186.998 | elm. | [12 empty] | 3 | 186.685 | 187.488 | 803 |  | Vjezd - odjezd - průjezd |  | 2006 | [17 empty] | 6 | 187.53 | -51 | 187.479 | elm.
Výhybky
Luka nad Jihlavou
Výhybky
1
3
2
Dopravní koleje
Nástupiště u koleje
PZS - 3SI km 186,825
4
T
T