## Šatov
|  |  | Směr : Retz ( ÖBB ) | [26 empty] | Směr : Znojmo
[13 empty] | Trať : 322 |  |  |  | Km 89,142 |  |  |  | Ev. č. : 362756
[8 empty] | Návěstidla - ŽST | [12 empty] | Návěstidla - ŽST
|  |  | Traťové zabezpečovací zařízení : |  |  |  |  | Vjezdová |  | Odjezdová |  | Seřaďovací |  |  |  |  | Staniční zabezpečovací zařízení : |  |  |  | Seřaďovací |  | Odjezdová |  | Vjezdová |  |  |  |  | Traťové zabezpečovací zařízení :
[8 empty] | Obvod výpravčího | [8 empty] | Jednotné obslužné pracoviště |  |  |  | Obvod výpravčího
|  |  | ZG 62 Funktionalität | [13 empty] | ESA 11 | [12 empty] | Telefonické dorozumívání
|  |  | traťový souhlas, volnost kolejového úseku počítačem náprav | [13 empty] | rychlostní návěstní soustava | [12 empty] | provoz podle D - 2
|  |  | Kód : 6 |  |  |  |  | Př L | 87.418 | S 1 | 88.741 | Se 1 | 88.45 |  |  |  | Kód : 22 |  |  |  | 89.392 | Se 3 | 89.296 | L 1 | 90.693 | Př S |  |  |  | Kód : 1
[8 empty] | L | 88.4 | S 2 | 88.737 | Se 2 | 88.657 |  |  |  | Dopravní kancelář |  |  |  | 89.572 | Se 4 | 89.296 | L 2 | 89.625 | S
Zjišťování |  |  | samočinně činností |  | zast. - 91 | [11 empty] | 89,142 | [11 empty] | Zjišťování | výpravčí |  | zast. - 00
konce vlaku : |  |  | zabezpečovacího zařízení |  | proj. - 31 | [11 empty] | Výpravčí - 1 §) | [11 empty] | konce vlaku : | vždy |  | proj. - 00
dle MPÚ doplněno telefonickou odhláškou
§) = obsazení v době stanovené "Rozkazem o výluce služby dopravních zaměstnanců"
Vjezdové / odjezdové rychlosti :
v pokračování traťové koleje - rychlost traťová s místním omezením
při jízdě do odbočky - rychlost 50 km/h
Upozornění !
[17 empty] | Uvedená data jsou zpracována podle projektové dokumentace, | [8 empty] | PSt.
[17 empty] | při skutečné realizaci mohou být některé polohy upraveny. | [8 empty] | ( EZ Vk1/2t/2 )
[25 empty] | Vk 1 |  |  |  |  | 89.34
| Se 1 |  |  |  |  | S 1 | [25 empty] | Se 3 | S
|  | 1 | [19 empty] | 2 | [8 empty] | 3
S 2
L |  | Se 2 | [26 empty] | L 1 |  |  | Se 4
L 2
Současné vlakové cesty
Vzájemně vyloučeny jsou pouze protisměrné
jízdní cesty na tutéž kolej
[5 empty] | Výhybky | [7 empty] | Dopravní koleje |  |  |  |  | Nástupiště u koleje | [10 empty] | Výhybky
č. | staničení | N | námezník | přest |  |  | poznámka | [5 empty] | č. | Začátek | Konec | Délka |  | č. | Začátek | Konec | Délka |  |  | č. | staničení | N | námezník | přest |  | poznámka
[5 empty] | Obvod výpravčího JOP | [11 empty] | C | [11 empty] | Obvod výpravčího JOP
[13 empty] | 1 | 88.741 | 89.296 | 555 | SENA | 1 | 88.97 | 89.14 | 170 |  |  | 3 | 89.371 | -55 | 89.316 | elm.
JPg
1 | 88.66 | 55 | 88.715 | elm. | [24 empty] | Obvod posunu
[13 empty] | 2 | 88.737 | 89.296 | 559 | I. | 2 | 88.97 | 89.14 | 170
[17 empty] | 2007 | [6 empty] | 2 | 89.152 | 46 | 89.198 | ručně | vým. zámek, klíč Vk 1 / 2t / 2 držen v EMZ na PSt.
Šatov
1 *
2 *
3
PZS - 3ZBI km 89,383
5
5
5
5