## Titul
Trať : | 324 |  |  |  | Km 77,532 | [6 empty] | Ev. č. : | 355057
Staniční
| zabezpečovací |  |  |  | R Z Z - AŽD 71 | [5 empty] | Kód : 13
| zařízení : |  |  |  | tlačítková volba, cestový systém
| Dopravní stanoviště : |  |  |  | Dopravní kancelář
| ( km ) |  |  |  | 77,532
| Počet pracovníků : |  |  |  | Výpravčí - 1
Výprava vlaků pro přepravu cestujících dle čl. 505 D 2
| Traťové |  |  |  | oba směry :
| zabezpečovací |  |  |  | Automatický blok | [5 empty] | Kód : 10
| zařízení : |  |  |  | trojznakový, obousměrný
| Zjišťování |  |  |  | samočinně činností | [5 empty] | zast. - 90
| konce vlaku |  |  |  | zabezpečovacího zařízení | [5 empty] | proj. - 30
|  | Dopravní koleje | [5 empty] | Nástupiště u koleje
č. | Začátek | Konec | Délka | Poznámka |  | č. | Začátek | Konec | Délka | Poznámka
1 | 77.39 | 78.103 | 713 | Hlavní staniční kolej, NTV |  | 1 + 3 | 77.444 | 77.655 | 211 | č. II, mimoúrovňové, ostrovní
( podchod v km 77,554 )
2 | 77.39 | 78.103 | 713 | Hlavní staniční kolej, NTV
[6 empty] | 2 + 4 | 77.447 | 77.653 | 206 | č. III, mimoúrovňové, ostrovní
3 | 77.413 | 78.071 | 658 | Vjezd - odjezd - průjezd, NTV
[6 empty] | 5 | 77.45 | 77.6 | 150 | č. I, úrovňové, vnější
4 | 77.381 | 78.04 | 659 | Vjezd - odjezd - průjezd, NTV | [5 empty] | lze použít jen při mimořádnostech
Ostrov nad Oslavou

## Ostrov nad Oslavou
|  | Návěstidla - trať | [15 empty] | Návěstidla - ŽST | [17 empty] | Návěstidla - ŽST | [13 empty] | Návěstidla - trať
[12 empty] | Vjezdová | [5 empty] | Odjezdová | [5 empty] | Seřaďovací | [6 empty] | Seřaďovací |  |  |  |  | Odjezdová | [5 empty] | Vjezdová
Ze Sklené nad Oslavou | [5 empty] | Do Sklené nad Oslavou | [11 empty] | Obvod výpravčího | [10 empty] | Km 77,532 | [6 empty] | Obvod výpravčího | [11 empty] | Do Žďáru nad Sázavou |  |  |  |  | Ze Žďáru nad Sázavou
směr : | [5 empty] | směr : | [41 empty] | směr : |  |  |  |  | směr :
správný |  | nesprávný |  |  |  | správný |  | nesprávný |  |  |  | Z koleje č. 2 |  | Z koleje č. 1 | [11 empty] | Se 3 | 77.16 | SENA | C | JPg | Se 7 | 78.042 | Se 10 | 78.318 | [7 empty] | Z koleje č. 2 |  | Z koleje č. 1 |  |  |  | správný |  | nesprávný |  |  | správný |  | nesprávný
[18 empty] | S 1 | 77.39 | S 3 | 77.413 |  |  | Se 1 | 77.052 | [10 empty] | L 1 | 78.103 | L 3 | 78.071
2-709 | 70.85 | 1-709 | 70.85 |  |  | 1-758 | 75.753 | 2-758 | 75.753 |  |  | L | 76.838 | 1 L | 76.838 | [10 empty] | Se 4 | 77.16 |  | XI. / 2006 |  | Se 8 | 78.112 | Se 11 | 78.48 | [7 empty] | 2 S | 78.53 | S | 78.53 |  |  | 2-797 | 79.798 | 1-797 | 79.798 |  | 1-848 | 84.8 | 2-848 | 84.8
2-725 | 72.48 | 1-725 | 72.48 |  |  | 1-742 | 74.2 | 2-742 | 74.2 | [8 empty] | S 2 | 77.39 | S 4 | 77.381 |  |  | Se 2 | 77.052 | [10 empty] | L 2 | 78.103 | L 4 | 78.04 | [8 empty] | 2-809 | 80.85 | 1-809 | 80.85 |  | 1-836 | 83.627 | 2-836 | 83.627
2-741 | 74.2 | 1-741 | 74.2 |  |  | 1-726 | 72.48 | 2-726 | 72.48 | [16 empty] | Se 5 | 77.407 |  |  |  | Se 9 | 78.318 | Se 12 | 78.48 | [13 empty] | 2-823 | 82.4 | 1-823 | 82.4 |  | 1-824 | 82.4 | 2-824 | 82.4
[29 empty] | Vjezdové / odjezdové rychlosti : | [23 empty] | 1-808 | 80.85 | 2-808 | 80.85
2-757 | 75.753 | 1-757 | 75.753 |  |  | 1-708 | 70.85 | 2-708 | 70.85 | [19 empty] | v pokračování traťové koleje - rychlost traťová s místním omezením
[29 empty] | při jízdě do odbočky - rychlost 40 km/h | [18 empty] | 2-835 | 83.627 | 1-835 | 83.627 |  | 1-798 | 79.798 | 2-798 | 79.798
Vlečka
[37 empty] | Vk 3 | Se 8 | [8 empty] | Napájecí stanice
[23 empty] | Se 5 | [10 empty] | 9 | [17 empty] | 78.374
Vk 1
[15 empty] | PSt.1 |  | PSt.2 | [22 empty] | PSt.3 |  | PSt.4
[15 empty] | ( 1/2, 3/4, 6 ) |  | ( 5, 7/Vk1 ) | [5 empty] | S 3 | [10 empty] | Se 7 | [5 empty] | ( 9/10, 12, Vk3 ) |  | ( 13, 14/15, 16/17 )
Se 9
| 1 L | Se 1 | [16 empty] | 7 |  | S 1 | [17 empty] | 10 | [15 empty] | Se 11 | S
[11 empty] | 2 | 3 |  |  |  |  | 5 | [17 empty] | L 3 | [5 empty] | 12 | 14 | [8 empty] | 17
[21 empty] | S 2 | [29 empty] | Se 10
[7 empty] | Se 3 | [29 empty] | L 1
[7 empty] | 1 | [8 empty] | 4 | 6 |  |  |  | S 4 | [19 empty] | 13 |  |  |  |  | 15 | 16
| L | Se 2 | [34 empty] | L 2 | [17 empty] | Se 12 | 2 S
Se 4
L 4
č. | staničení | N | námezník | přest. |  | č. | staničení | přest. |  | č. | staničení | přest. | [33 empty] | č. | staničení | přest. |  | č. | staničení | přest. | č. | staničení | N | námezník | přest.
[5 empty] | Obvod výpravčího | [23 empty] | Současné vlakové cesty | [21 empty] | Obvod výpravčího
[21 empty] | Sklenské zhlaví | [7 empty] | Vzájemně vyloučeny jsou všechny : 1) - protisměrné jízdní cesty na tutéž kolej | [7 empty] | Žďárské zhlaví
[10 empty] | 5 | 77.321 | elm. | [6 empty] | Z / na |  | na / z |  | přes vyhybky | [5 empty] | 2) - jízdní cesty mající předepsanou rozdílnou polohu alespoň jedné pojížděné nebo odvratné výhybky | [5 empty] | Z / na |  | na / z |  | přes vyhybky | [6 empty] | 9 | 78.045 | elm. |  | 13 | 78.16 | elm.
1 | 77.164 | 51 | 77.215 | elm. |  | 3 | 77.24 | elm. | [44 empty] | 16 | 78.242 | 51 | 78.293 | elm.
[10 empty] | 6 | 77.321 | elm. | [8 empty] | kolej č. 2 |  | 2, 3 | [13 empty] | kolej č. 1 |  | 16, 15 | [6 empty] | 10 | 78.121 | elm. |  | 14 | 78.166 | elm.
2 | 77.24 | -51 | 77.189 | elm. |  | 4 | 77.315 | elm. | [10 empty] | traťové koleje č. 2 | [15 empty] | traťové koleje č. 1 | [17 empty] | 17 | 78.318 | -51 | 78.267 | elm.
[10 empty] | 7 | 77.355 | elm. | [8 empty] | kolej č. 4 |  | 2, 3 | [5 empty] | Použití mimořádných vlakových cest ve stanici | [7 empty] | kolej č. 3 |  | 16, 15 | [6 empty] | 12 | 78.16 | elm. |  | 15 | 78.242 | elm.
Při vzniku mimořádných událostí je dovoleno uskutečnit mimořádné vlakové cesty na manipulační kolej č. 5 při splnění podmínek stanovených Staničním řádem
Výhybky
Ostrov nad Oslavou
Výhybky
1
2
1
2
3 *
2 *
1 *
4 *
5 *
Variantní vlakové cesty
Variantní vlakové cesty
101