## Titul
Trať : | 324 |  |  |  | Km 68,535 | [6 empty] | Ev. č. : | 360552
Staniční
| zabezpečovací |  |  |  | R Z Z - AŽD 71 | [5 empty] | Kód : 13
| zařízení : |  |  |  | tlačítková volba, cestový systém
| Dopravní stanoviště : |  |  |  | Dopravní kancelář
| ( km ) |  |  |  | 68.535
| Počet pracovníků : |  |  |  | Výpravčí - 1
Výprava vlaků s přepravou cestujících dle čl. 505 ČD D2
| Traťové |  |  |  | oba směry :
| zabezpečovací |  |  |  | Automatický blok | [5 empty] | Kód : 10
| zařízení : |  |  |  | trojznakový, obousměrný
| Zjišťování |  |  |  | samočinně činností | [5 empty] | zast. - 90
| konce vlaku |  |  |  | zabezpečovacího zařízení | [5 empty] | proj. - 30
|  | Dopravní koleje | [5 empty] | Nástupiště u koleje
č. | Začátek | Konec | Délka | Poznámka |  | č. | Začátek | Konec | Délka | Poznámka
1 | 68.418 | 69.102 | 684 | Hlavní staniční kolej, NTV |  | 1 + 3 | 68.547 | 68.753 | 206 | č. III, mimoúrovňové, ostrovní
( podchod v km 68,596 )
2 | 68.411 | 69.097 | 686 | Hlavní staniční kolej, NTV
[6 empty] | 2 + 4 | 68.547 | 68.753 | 206 | č. II, mimoúrovňové, ostrovní
3 | 68.412 | 69.099 | 687 | Vjezd - odjezd - průjezd, NTV
[6 empty] | 6 | 68.526 | 68.668 | 142 | č. I, úrovňové, vnější
4 | 68.46 | 69.078 | 618 | Vjezd - odjezd - průjezd, NTV | [5 empty] | lze použít jen při mimořádnostech
Sklené nad Oslavou

## Sklené nad Oslavou
|  | Návěstidla - trať | [13 empty] | Návěstidla - ŽST | [25 empty] | Návěstidla - ŽST | [11 empty] | Návěstidla - trať
[11 empty] | Vjezdová |  |  |  |  | Odjezdová |  |  |  |  | Seřaďovací | [15 empty] | Seřaďovací |  |  |  |  | Odjezdová |  |  |  |  | Vjezdová
Z Křižanova |  |  |  |  | Do Křižanova | [10 empty] | Obvod výpravčího | [13 empty] | Km 68,535 | [11 empty] | Obvod výpravčího | [9 empty] | Do Ostrova nad Oslavou | [5 empty] | Z Ostrova nad Oslavou
směr : |  |  |  |  | směr : | [46 empty] | směr : | [5 empty] | směr :
správný |  | nesprávný |  |  | správný |  | nesprávný |  |  |  | Z koleje č. 2 |  | Z koleje č. 1 | [9 empty] | Se 3 | 68.193 |  |  |  |  | SENA | C | JPg | [5 empty] | Se 6 | 69.03 | [8 empty] | Z koleje č. 2 |  | Z koleje č. 1 |  |  | správný |  | nesprávný |  |  |  | správný |  | nesprávný
[16 empty] | S 1 | 68.418 | S 3 | 68.412 |  | Se 1 | 67.992 | [16 empty] | Se 9 | 69.486 |  | L 1 | 69.102 | L 3 | 69.099
2-639 | 63.92 | 1-639 | 63.92 |  | 1-670 | 66.936 | 2-670 | 66.936 |  |  | L | 67.942 | 1 L | 67.942 | [8 empty] | Se 4 | 68.193 | [5 empty] | III. / 2008 | [6 empty] | Se 7 | 69.32 | [8 empty] | 2 S | 69.535 | S | 69.535 |  | 2-709 | 70.85 | 1-709 | 70.85 |  |  | 1-758 | 75.753 | 2-758 | 75.753
[16 empty] | S 2 | 68.411 | S 4 | 68.46 |  | Se 2 | 67.992 | [16 empty] | Se 10 | 69.486 |  | L 2 | 69.097 | L 4 | 69.078 | [6 empty] | 2-725 | 72.48 | 1-725 | 72.48 |  |  | 1-742 | 74.2 | 2-742 | 74.2
2-655 | 65.46 | 1-655 | 65.46 |  | 1-656 | 65.46 | 2-656 | 65.46 | [14 empty] | Se 5 | 68.454 | [12 empty] | Se 8 | 69.32 | [13 empty] | 2-741 | 74.2 | 1-741 | 74.2 |  |  | 1-726 | 72.48 | 2-726 | 72.48
Vjezdové / odjezdové rychlosti :
2-669 | 66.936 | 1-669 | 66.936 |  | 1-640 | 63.92 | 2-640 | 63.92 | [21 empty] | v pokračování traťové koleje - rychlost traťová s místním omezením | [21 empty] | 2-757 | 75.753 | 1-757 | 75.753 |  |  | 1-708 | 70.85 | 2-708 | 70.85
při jízdě do odbočky - rychlost 40 km/h
S 3
Se 7
|  | 1 L |  | Se 1 | [22 empty] | S 1 | [30 empty] | Se 9 |  | S
[15 empty] | 2 | 3 | [5 empty] | 5 | [12 empty] | L 3 |  |  |  | 11 | 13 | [10 empty] | 16
[26 empty] | S 2 | [24 empty] | Se 8
[10 empty] | Se 3 | [24 empty] | L 1
[10 empty] | 1 | [10 empty] | 4 | 6 | [16 empty] | 12 | [5 empty] | 14 | 15
|  | L |  | Se 2 | [23 empty] | S 4 | [6 empty] | L 2 | [22 empty] | Se 10 |  | 2 S
[10 empty] | Se 4 | [14 empty] | 8
9
[28 empty] | Se 5 | [5 empty] | L 4
[22 empty] | PSt.1 |  | PSt.2 | [11 empty] | PSt.3 |  | PSt.4
[22 empty] | ( 1/2, 3/4, 5 ) |  | ( 6, 8/Vk1 ) | [11 empty] | ( 9/Vk2, 12 ) |  | ( 11, 13/14, 15/16 )
Vk 1
[32 empty] | Se 6 | Vk 2
č. | staničení | N | námezník | přest. | č. | staničení | přest. |  | č. | staničení | přest. | [18 empty] | Současné vlakové cesty | [18 empty] | č. | staničení | přest. | č. | staničení | přest. |  | č. | staničení | N | námezník | přest.
[5 empty] | Obvod výpravčího | [24 empty] | Vzájemně vyloučeny jsou všechny : 1) - protisměrné jízdní cesty na tutéž kolej | [23 empty] | Obvod výpravčího
2) - jízdní cesty mající předepsanou rozdílnou polohu alespoň jedné pojížděné nebo odvratné výhybky
[9 empty] | 5 | 68.352 | elm. | [37 empty] | 9 | 69.092 | elm.
1 | 68.195 | 51 | 68.246 | elm. | 3 | 68.271 | elm. | [12 empty] | Křižanovské zhlaví | [19 empty] | Ostrovské zhlaví | [11 empty] | 13 | 69.159 | elm. |  | 15 | 69.235 | 51 | 69.286 | elm.
[9 empty] | 6 | 68.353 | elm. | [7 empty] | Z / na | na / z k.č. |  | přes vyhybky | [15 empty] | Z / na |  | na / z k.č. | přes vyhybky | [7 empty] | 11 | 69.153 | elm.
2 | 68.271 | -51 | 68.22 | elm. | 4 | 68.347 | elm. | [22 empty] | Použití mimořádných vlakových cest ve stanici | [21 empty] | 14 | 69.235 | elm. |  | 16 | 69.311 | -51 | 69.26 | elm.
[9 empty] | 8 | 68.389 | elm. | [7 empty] | traťové koleje č. 2 | 2, 4 |  | 2, 3 | [7 empty] | Při vzniku mimořádných událostí je dovoleno uskutečnit mimořádné vlakové cesty na : | [7 empty] | traťové koleje č. 1 |  | 1, 3 | 15, 14 | [7 empty] | 12 | 69.153 | elm.
manipulační kolej č. 6 při splnění podmínek stanovených Staničním řádem
Výhybky
2
1
Výhybky
Sklené nad Oslavou
1 *
3 *
4 *
2 *
Variantní vlakové cesty
Variantní vlakové cesty
1
2
6