## Nové Město nad Cidlinou
|  |  | Káranice | [17 empty] | Chlumec nad Cidlinou
|  | Návěstidla |  |  |  | Číslo stavědla |  | PSt.1 |  |  | 530600 |  |  |  |  | Číslo stavědla |  |  | PSt.2 |  |  | Návěstidla
Vjezdová |  |  | Odjezdová |  |  | km poloha |  | 4.303 |  |  | Km 3,836 |  |  |  |  | km poloha |  |  | 3.378 |  | Odjezdová |  | Vjezdová
|  | Obvod výpravčího |  |  | Typ zabezpečovacího zařízení : | [10 empty] | Typ zabezpečovacího zařízení : | [5 empty] | Obvod výpravčího
[6 empty] | staniční |  | 13 |  |  | R Z Z |  |  |  |  | staniční |  |  | 13
[6 empty] | traťové |  |  |  |  | 3. kategorie |  |  |  |  | traťové
Př L | 5.25 | S 1 | 4.21 |  |  | Automatické hradlo |  | 14 |  |  | tlačítková volba |  |  |  |  | Automatické hradlo |  |  | 14 | L 1 | 3.441 |  | 2.385 | Př S
[6 empty] | ( bez návěstního bodu ) | [9 empty] | ( bez návěstního bodu )
L | 4.551 | S 2 | 4.21 |  | Způsob přestavování výhybek |  |  | 1 | [5 empty] | Způsob přestavování výhybek |  |  |  |  | 2 | L 2 | 3.418 |  | 3.088 | S
[5 empty] | Zjišťování konce vlaku |  | zast. | 90 |  |  | Počet výpravčích : 1 |  |  | Zjišťování konce vlaku |  |  | zast. |  | 90
[7 empty] | proj. | 30 | [8 empty] | proj. |  | 30
[5 empty] | Počet dozorců výhybek |  |  | - | [5 empty] | Počet dozorců výhybek |  |  |  |  | -
Vjezdové / odjezdové rychlosti :
v pokračování traťové koleje - rychlost traťová s místním omezením
při jízdě do odbočky - uvedeno u konkrétní koleje, resp. kolej. spojky
PSt.2
[6 empty] | S 1 | [17 empty] | S
[5 empty] | 1 | [13 empty] | 2
S 2
L | [16 empty] | L 1
L 2
PSt.1
Současné vlakové cesty
Vzájemně vyloučeny jsou pouze protisměrné
jízdní cesty na tutéž kolej
|  |  |  | Výhybky |  |  | Dopravní koleje |  |  |  |  | Nástupiště u koleje | [7 empty] | Výhybky
č. | staničení | N | námezník | přest. | poznámka |  | č. | Začátek | Konec | Délka |  | č. | Začátek | Konec | Délka | č. | staničení | N | námezník | přest. | Poznámka
|  |  | 0 | [7 empty] | C |  |  |  | 0
[10 empty] | 0 | SENA
[5 empty] | obsluha ústředně výpravčím |  | 1 | 4.21 | 3.441 | 769 | JTom | 1 | 3.891 | 3.673 | 218 |  |  |  | 0 |  | obsluha ústředně výpravčím
1 | 4.332 | -114 | 4.218 | elm. | z panelu RZZ |  |  |  |  | 0 | [5 empty] | 2 | 3.293 | 114 | 3.407 | elm. | z panelu RZZ
[5 empty] | obsluha místně z PSt.1 |  | 2 | 4.21 | 3.418 | 792 | III. | 2 | 3.891 | 3.673 | 218 | [5 empty] | obsluha místně z PSt.2
2008
0
Nové Město nad Cidlinou
2
1
40
90