## Litomyšl
|  |  | Směr : Cerekvice nad Loučnou | [24 empty] | Koncová dopravna
[11 empty] | Trať : 517 |  |  |  | Km 23,744 |  |  |  | Ev. č. : 552133
[8 empty] | Návěstidla | [10 empty] | Návěstidla
|  |  | Traťové zabezpečovací zařízení : |  |  |  |  | Lichoběžníková tabulka | [10 empty] | Lichoběžníková tabulka
[15 empty] | Dopravna D 3 | [12 empty] | konec tratě :
Telefonické dorozumívání
|  |  | provoz podle D - 3 | [11 empty] | Sídlo dirigujícího dispečera : | [12 empty] | km 23,986
Choceň
|  |  | Kód : 15 | [6 empty] | 23.428 | [10 empty] | není
Telefon, ÚZ
23.744
neobsazeno
Vjezdové / odjezdové rychlosti :
v pokračování traťové koleje - rychlost traťová s místním omezením
při jízdě do odbočky - rychlost 40 km/h
23.817
Vk 4
[6 empty] | 23.525 | [7 empty] | Vk 3
11
[16 empty] | 8 | 10
|  | 1 |  | 2 | [23 empty] | 13 | 23.986
[15 empty] | 6 7 | [11 empty] | 12
L T
|  |  |  | 3 |  |  | Vk 1 |  |  |  |  | 5 |  |  |  |  | 9 | [6 empty] | Vk 5
[6 empty] | 4 |  |  | Vk 2
vlečka Faulhammer
[9 empty] | HVk1 | HVk2
Současné vlakové cesty
Jsou dovoleny PN pro trať:
Choceň - Litomyšl v souladu s předpisem D3
[11 empty] | Dopravní koleje |  |  |  |  | Nástupiště u koleje
č. | staničení | N | námezník | přest. |  |  | poznámka |  |  |  | č. | Začátek | Konec | Délka |  | č. | Začátek | Konec | Délka |  |  | č. | staničení | N | námezník | přest. |  | poznámka
[15 empty] | C |  | Náv. 189: | 23.666
1 | 23.468 | 40 | 23.508 | ručně | vým. odtlačný zámek, klíč je držen v kont. zámku Vk1 | [5 empty] | 1 | 23.539 | 23.886 | 347 | [7 empty] | 7 | 23.712 | 40 | 23.752 | ručně | výměnový zámek, klíč je v kontrolním zámku v.č.10
2 | 23.499 | 40 | 23.539 | ručně | vým. odtl. zámek do obou směrů, klíč I. je v soupravě HK | [5 empty] | 3 | 23.539 | 23.878 | 339 | SENA | [6 empty] | 8 | 23.74 | -40 | 23.7 | ručně | výměnový zámek, klíč je v kontrolním zámku Vk3
[5 empty] | základní poloha v.č.2 je na kolej č.3 | [5 empty] | Manipulační koleje |  |  |  | JTom | 1 | 23.662 | 23.725 | 63 |  |  | 9 | 23.758 | -40 | 23.718 | ručně | bez zabezpečení
3 | 23.495 | 40 | 23.535 | ručně | bez zabezpečení | [5 empty] | 1 a | 23.953 | 23.986 | 33 | [7 empty] | 10 | 23.767 | -40 | 23.727 | ručně | kontrolní výměnový zámek, klíč 10/7 je v ÚZ
4 | 23.517 | 40 | 23.557 | ručně | bez zabezpečení | [5 empty] | 2 | 23.535 | 23.886 | 351 | V. | [6 empty] | 11 | 23.915 | -37 | 23.878 | ručně | výměnový zámek, klíč je v kontrolním zámku Vk4
5 | 23.662 | 40 | 23.702 | ručně | výměnový zámek, klíč je v kontrolním zámku v.č.6 | [5 empty] | 4 | 23.557 | 23.718 | 161 | 2008 | 3 | 23.71 | 23.806 | 96 |  |  | 12 | 23.923 | -37 | 23.886 | ručně | výměnový zámek, klíč je v kontrolním zámku Vk5
6 | 23.712 | -40 | 23.672 | ručně | kontrolní výměnový zámek, klíč 6/5 je v ÚZ | [5 empty] | 5 | 23.525 | 23.7 | 175 |  |  |  |  | 0 |  |  | 13 | 23.953 | -37 | 23.916 | ručně | bez zabezpečení
[11 empty] | 7 | 23.817 | 23.878 | 61
Litomyšl
2
Výhybky
Výhybky
3
1
ÚZ
4
1 a
7
výstr. kříže km neuveden
5