## Roztoky u Křivoklátu
|  |  | Městečko u Křivoklátu | [19 empty] | Zbečno
|  | Návěstidla |  |  |  |  | Číslo stavědla |  |  | St.I |  |  | 760140 |  |  |  |  | Číslo stavědla |  |  | St.II |  |  | Návěstidla
Vjezdová |  |  | Odjezdová skupinová |  |  |  | km poloha |  |  | 26.508 |  |  | Km 26,262 |  |  |  |  | km poloha |  |  | 26.042 |  | Odjezdová skupinová |  | Vjezdová
|  | Obvod výpravčího |  |  | Typ zabezpečovacího zařízení : | [12 empty] | Typ zabezpečovacího zařízení : | [5 empty] | Obvod výpravčího
[7 empty] | staniční |  |  | 1 |  |  | Návěstidla nezávislá na výměnách |  |  |  |  | staniční |  |  | 1
[7 empty] | traťové | [10 empty] | traťové
Př L | 27.591 |  | S 1-5 |  |  |  | Telefonické dorozumívání - D2 |  |  | 1 | [7 empty] | Telefonické dorozumívání - D2 |  |  | 1 |  | L 1-5 |  | 25.08 | Př S
L | 26.834 |  | 26.509 |  | Způsob přestavování výhybek |  |  |  |  | 20 | [5 empty] | Způsob přestavování výhybek |  |  |  |  | 2 |  | 26.094 |  | 25.789 | S
[5 empty] | Zjišťování konce vlaku |  |  |  | zast. | 30/00 |  |  | Počet výpravčích : 1 |  |  | Zjišťování konce vlaku |  |  | zast. |  | 30/00
[9 empty] | proj. | 00 |  |  | Počet dozorců výhybek : 1 | [5 empty] | proj. |  | 00
[5 empty] | Počet signalistů (výhybkářů) |  |  |  |  | - | [5 empty] | Počet signalistů (výhybkářů) |  |  |  |  | 1
Vjezdové / odjezdové rychlosti :
rychlost = 40 km/h
Vk 1
4
[5 empty] | 3 | [15 empty] | 7
L |  |  | S 1- 5 | [22 empty] | S
|  |  | 1 |  | 2 | [10 empty] | 6 | [6 empty] | 8
L 1 - 5
5
[7 empty] | Vk 2 | [8 empty] | Vk 3
Současné vlakové cesty
Vzájemně jsou vyloučeny všechny současné VC
kromě současných odjezdů
|  |  |  | Výhybky |  |  |  |  | Dopravní koleje |  |  |  |  | Nástupiště u koleje | [7 empty] | Výhybky
č. | staničení | N | námezník | přest. | poznámka |  |  |  | č. | Začátek | Konec | Délka |  | č. | Začátek | Konec | Délka | č. | staničení | N | námezník | přest. | Poznámka
|  |  | 0 | [9 empty] | C |  |  |  | 0
1 | 26.508 | -51 | 26.457 | ruč. | VZ, klíč v EZ1 na St.I, obsluhuje DV |  |  |  | 1 | 26.424 | 26.079 | 345 | [5 empty] | 5 | 26.252 | -51 | 26.201 | ruč. | VZ + KZ (5/6), klíč v KZ Vk3, posun
[13 empty] | SENA | 1 | 26.3 | 26.255 | 45
2 | 26.475 | -51 | 26.424 | ruč. | VZ, klíč v KZ Vk2, obsluhuje posun | [7 empty] | JTom |  |  |  | 0 | 6 | 26.184 | 51 | 26.235 | ruč. | VZ, klíč v KZ v.č.5, obsluhuje posun
[9 empty] | 3 | 26.42 | 26.109 | 311 | [8 empty] | 0
3 | 26.471 | -51 | 26.42 | ruč. | VZ, klíč v EZ3 v DK, obsluhuje DV | [7 empty] | XI. |  |  |  |  | 7 | 26.072 | 37 | 26.109 | ruč. | VZ, klíč v EZ7 v DK, obsluhuje DV
[13 empty] | 2003 | 3 | 26.3 | 26.25 | 50
4 | 26.397 | 37 | 26.434 | ruč. | VZ, klíč v KZ Vk1, obsluhuje posun |  |  |  | 5 | 26.397 | 26.109 | 288 | [5 empty] | 8 | 26.042 | 37 | 26.079 | ruč. | VZ, klíč v EZ8 na St.II, obsluhuje DV
0
Roztoky u Křivoklátu
3
1
5
2
vlečka
Permon
t.č. mimo provoz
vlečka
Lesy
Křivoklát
40
40