## Praha-Zbraslav
|  |  | Vrané nad Vltavou | [17 empty] | Praha - Modřany
|  | Návěstidla |  |  |  |  | Číslo stavědla |  |  | I |  | 555367 |  |  | Číslo stavědla |  |  |  | II |  |  | Návěstidla
| Vjezdová |  | Odjezdová |  |  |  | Km poloha |  |  | 36.105 |  | Km 36,490 |  |  |  | Km poloha |  |  | 36.55 |  | Odjezdová |  | Vjezdová
[5 empty] | Typ zabezpeč. zařízení : |  |  | staniční |  | 1 |  | Návěstidla nezávislá |  | Typ zabezpeč. zařízení : |  |  | staniční |  | 1
[8 empty] | traťové |  |  |  | na výměnách |  |  |  |  | traťové
Př L | 35.25 |  | Stanice |  |  |  |  | Telefonické dorozumívání - D 2 |  | 1 |  |  |  |  |  | Telefonické dorozumívání - D 2 |  |  | 1 |  | Stanice |  | 37.6 | Př S
|  |  | bez | [8 empty] | *) | [8 empty] | bez
L | 35.88 |  | odjezdových |  | Způsob přestavování výhybek |  |  |  |  | 2*) |  | Počet výpravčích : 1 |  | Způsob přestavování výhybek |  |  |  |  | 2*) |  | odjezdových |  | 36.905 | S
|  |  | návěstidel |  | Zjišťování konce vlaku |  |  | zast. |  | 00/30 |  | Staniční dozorce : 1 |  | Zjišťování konce vlaku |  |  | zast. |  | 00 |  | návěstidel
[8 empty] | proj. |  | 00 |  | (denní směna) |  |  |  |  | proj. |  | 00
[5 empty] | Počet signalistů (vyhybkářů) |  |  |  |  | - |  |  |  | Počet signalistů (vyhybkářů) |  |  |  |  | -
*) | SZZ I.kategorie - návěstidla nezávislá na výměnách. Klíče od výhybek a výkolejek jsou drženy ve dvou ÚZ na St.I a S.t.II. V DK je na kolejové desce optická kontrola PVC. Návěstidla obsluhuje výpravčí ze stavěcího kozlíku v DK.
2*) | Úschova HK: Při jízdě vlaku po první koleji jsou klíče ve skříňce v DK. Při křižování a jízdě na třetí kolej má výsledný klíč staniční dozorce, který jej zavěsí do skříňky na příslušném stavědle.
Výhybky a výkolejky obsluhuje staniční dozorce, v jeho nepřítomnosti výpravčí.
[10 empty] | Vk 2 | [5 empty] | Vk 4
[9 empty] | 3 | [7 empty] | 6
S
|  |  |  | 1 | [14 empty] | 8
[5 empty] | 2 |  |  |  | 4 | [7 empty] | 7
| L | [8 empty] | 5
[7 empty] | Vk 1 | [7 empty] | Vk 3
|  | Výhybky |  |  |  | Tabulka rychlostí |  |  | Dopravní koleje |  |  |  |  | Nástupiště u koleje |  |  |  | Tabulka rychlostí |  |  |  | Výhybky
č. | staničení | N | námezník | přest. | Vjezd | Kolej | Odjezd | č. | Začátek | Konec | Délka |  | č. | Začátek | Konec | Délka | Odjezd | Kolej | Vjezd | č. | staničení | N | námezník | přest
C
1 | 36.084 | 51 | 36.135 | ruč. |  | Vrané n.Vltavou |  | 1 | 36.135 | 36.534 | 399 |  | 1 | 36.4 | 36.54 | 140 |  | Praha-Modřany |  | 6 | 36.552 | -51 | 36.501 | ruč.
[8 empty] | 3 | 36.135 | 36.534 | 399 | Sena | 3 | 36.427 | 36.55 | 123 |  |  |  | 7 | 36.552 | -37 | 36.515 | ruč.
2 | 36.102 | 51 | 36.153 | ruč. | 40 | 1 | 40 |  |  |  |  | J.Tom |  |  |  |  | 40 | 1 | 40
3 | 36.253 | 37 | 36.29 | ruč. |  |  |  |  | Manipulační koleje | [10 empty] | 8 | 36.585 | -51 | 36.534 | ruč.
4 | 36.257 | 51 | 36.308 | ruč. | 40 | 3 | 40 |  |  |  |  | IX/00 |  |  |  |  | 40 | 3 | 40
[8 empty] | 2 | 36.153 | 36.515 | 362
5 | 36.315 | -37 | 36.278 | ruč. |  |  |  | 5 | 36.29 | 36.501 | 211
3
2
1
5
St. II
St. I
Praha - Zbraslav