## List1 (hidden)
Srovnávací | směr : |  | Praha Vyšehrad | Praha Vršovice |  | Evidenční číslo | Hrabovka | Praha Vítkov
km |  |  | 0 | 185.837 |  | ŽST | 185.837 | 0.325
Traťové |  |  | Automatické | Automatické |  | Praha hl.n. | Automatické | Čtyřznaký
zabezpečovací | typ : |  | hradlo | hradlo |  | 570762 | hradlo | autoblok
zařízení |  |  | ( bez návěstidla ) | ( bez návěstidla ) |  | abnormální | ( bez návěstidla ) | obousměrný
Kód |  |  | 14 | 14 |  | hektometr | 14 | 9
Zjišťování | zast. |  | 90 | 90 |  | 186,2 - 186,3 | 90 | 90
konce vlaku | proj. |  | 30 | 30 |  | = 73 m | 30 | 30
ŽST Praha hl.n.je vybavena RZZ a ELMZZ. RZZ AŽD 71 s číslicovou volbou je vybudováno na tunelském
(jižním) zhlaví a dále jsou do tohoto ZZ zapojeny v.č.40S,43S,47S,52S a 56S a dále v.č.46,51 až 58.
V obvodu St.2 a St.3 je elektromechanické ZZ vz.5007 s elm.přestavníky, kromě v.č.106 a světelnými,
na sobě závislými návěstidly. Jako celek je ZZ považováno za zařízení II.kategorie.
Staniční |  |  | Jízdní cesty jsou stavěny dvěma výpravčími (panelista A a panelista B). Hranice mezi obvody těchto dvou
zabezpečovací |  |  | výpravčích je vyznačena na ovládacím panelu (přibližně ji určuje osa odjezdového podchodu). Každý
zařízení |  |  | výpravčí panelista má k dispozici dvě skříňky číslicové volby (jednu pro svůj obvod, druhou pro obvod
druhého výpravčího panelisty). Skříňkou číslicové volby obvodu výpravčího panelisty B je ovládáno též
stavění VC na ELMZZ (St.2 a St.3). Staniční RZZ není vybaveno přenosem návěstí na návěstní opakovač
vlakového zabezpečovače HV. Přenosem jsou vybaveny pouze koleje 101,102,103,105,201 a 202.
Všechna návěstidla jsou světelná - typ - AŽD 70. Ve stanici je jedno Pst. - na stanovišti 2.pos.zálohy.
ŽST tvoří jeden organizační celek, který se skládá z : obvodu Praha hl.n. a Odstavného nádraží jih.
Dopravní stanoviště |  |  | DK | DK |  | DK | DK | III.nástupiště jih
Km poloha |  |  | 185.823 | 185.823 |  | 185.823 | 185.803 | 185.75
Počet výpravčích |  |  | 2 | 1 |  | 1 | 1*) | 1
|  | 1 | hlavní | panelista "A" |  | panelista "B" | I.nástupiště | venkovní
|  | 1 | dispoziční |  |  |  | venkovní
Obsluhuje: | [6 empty] | 1*) neobsazuje se
Výhybky a výkolejky |  |  |  | 1-46, Vk46 |  | 40S,43S,47S,51,52,52S,
(vypravuje vlaky) | [5 empty] | 53,54,55,56,56S,57,58, |  | (z kolejí 15a až 20)
Vk51,Vk52
Návěstidla |  |  |  | 2L,1L,3L,5L,1VL,2VL, |  | Lc14,Lc16,Lc20,Lc8,
|  |  |  | Lc101,Lc102,Lc103, |  | Lc12,Sc12b,Lc8b,Lc11,
|  |  |  | Lc105,Lc201,Lc202, |  | Sc11,Lc13a,Lc15a,L22,
|  |  |  | Sc14,Sc16,Sc20,Sc15a, |  | L24,L26,L28,L30,L32,L34,
|  |  |  | Sc13a,S11,S9,S7,S3a, |  | Se51-Se55,
|  |  |  | S1a,S1,S2,S8,S12,S14, |  | Se70
S16,S20,S22,S24,S26,
S28,S30,S32,S34,
Se1-Se29,
OSe7-OSe12
Dopravní stanoviště |  |  | VI.nástupiště jih | VI.nástup. sever |  | St. 2 | St. 3 | St. III
Km poloha |  |  | km | km |  | 186.21 | 186.431 | 186.21
Počet výpravčích |  |  | 1 | 1
Počet signalistů | [5 empty] | 2 | 1
Počet dozorců výhybek | [7 empty] | 1
|  |  | venkovní | venkovní | 1 | signalista "A"
Obsluhuje: |  |  |  |  | 1 | signalista "B"
Výhybky a výkolejky | [5 empty] | 45S,49S,50S,51S,54S, | 69,80,81,84,85,89,90, | 40S/43Sb,43Sa,47S/56S,
(vypravuje vlaky) |  |  | (z kolejí 22 - 34) | (ze všech kolejí) |  | 60,61/62,63,64,70/71, | 91,92,93,95,97,98,99 | 52S při posunu z PSt.1,
[6 empty] | 74,75,77,79,87,88 |  | km =
Návěstidla | [5 empty] | RS,L11,L9,L7,L1,L2, | S,Sc301,L16,L20, | vedoucí posunu v.č.
[6 empty] | L4a,L12b,L14, | Se71,Se114,Se114A, | 94,106,
[6 empty] | Se111,Se112,Se113 | Se115,OSe115 | výkolejky Vk1 a Vk2
Praha hl.n.

## Titul Sluncová
Trať : | 525 |  |  |  | Praha - Libeň km 1,249 (1WS,2WS) až Praha hl.n. km 3,668 (Sc601); km 3,691 (Sc602) | [6 empty] | Ev. č. : | 583211
Trať : | 526 |  |  |  | Praha - Libeň km 406,482 (1MS); 406,489 (2MS) až Praha - M.n. km 408,562 (Lc201,Lc202)
Staniční
| zabezpečovací |  |  |  | Jednotné obslužné pracoviště | [5 empty] | Kód : 22
| zařízení : |  |  |  | Dálkové ovládání z ŽST Praha - Holešovice
| Dopravní stanoviště : |  |  |  | Dopravní kancelář
( km )
| Počet pracovníků : |  |  |  | ŽST Praha - Holešovice
| Traťové |  |  |  | všechny směry :
| zabezpečovací |  |  |  | Automatické hradlo
| zařízení : |  |  |  | trojznakový, obousměrný
| Kód : |  |  |  | 14
všechny směry :
| Zjišťování |  |  |  | samočinně činností | [5 empty] | zast. : | 90
| konce vlaku |  |  |  | zabezpečovacího zařízení | [5 empty] | proj. : | 30
|  | Dopravní koleje Praha - Libeň (PL), Praha hl.n. (PH) km 1.xxx | [5 empty] | Dopravní koleje PL, Praha - Masarykovo n. (PM) km 406.xxx
č. | Začátek | Konec | Délka | Poznámka |  | č. | Začátek | Konec | Délka | Poznámka
601 | 1.249 | 1.367 | 118 | Hlavní kolej (HK) směr PL, NTV |  | 601 | 406.482 | 406.6 | 118 | Hlavní kolej (HK) směr PL, NTV
601 a | 1.367 | 2.359 | 992 | Průjezd, NTV |  | 601 a | 406.6 | 407.592 | 992 | Průjezd, NTV
601 b | 2.359 | 2.58 | 221 | Průjezd, NTV |  | 601 b | 407.592 | 407.813 | 221 | Průjezd, NTV
601 a | 2.58 | 3.429 | 849 | Průjezd, NTV |  | 601 a | 407.813 | 408.662 | 849 | Průjezd, NTV
601 | 3.429 | 3.668 | 239 | Průjezd, NTV |  | 601 | 408.662 | 408.901 | 239 | Průjezd, NTV
celkem | 1.249 | 3.668 | 2419 | (601 až 601) |  | celkem | 406.482 | 408.901 | 2419 | (601 až 601)
602 | 1.249 | 1.367 | 118 | HK směr PH, NTV |  | 602 | 406.482 | 406.6 | 118 | HK směr PH, NTV
602 a | 1.367 | 2.359 | 992 | Průjezd, NTV |  | 602 a | 406.6 | 407.592 | 992 | Průjezd, NTV
602 b | 2.359 | 2.555 | 196 | Průjezd, NTV |  | 602 b | 407.592 | 407.788 | 196 | Průjezd, NTV
602 a | 2.555 | 3.454 | 899 | Průjezd, NTV |  | 602 a | 407.788 | 408.687 | 899 | Průjezd, NTV
602 | 3.454 | 3.691 | 237 | Průjezd, NTV |  | 602 | 408.687 | 408.924 | 237 | Průjezd, NTV
celkem | 1.249 | 3.691 | 2442 | (602 až 602) |  | celkem | 406.482 | 408.924 | 2442 | (602 až 602)
201 | 1.249 | 1.367 | 118 | HK směr PL, NTV |  | 201 | 406.482 | 406.6 | 118 | HK směr PL, NTV
201 a | 1.367 | 1.822 | 455 | Průjezd, NTV |  | 201 a | 406.6 | 407.055 | 455 | Průjezd, NTV
201 | 2.654 | 3.329 | 675 | Průjezd, NTV |  | 201 | 407.887 | 408.562 | 675 | Průjezd, NTV
celkem | 1.249 | 3.329 | 2080 | (201 až 201) |  | celkem | 406.482 | 408.562 | 2080 | (201 až 201)
202 | 1.256 | 1.375 | 119 | HK směr PM, NTV |  | 202 | 406.489 | 406.608 | 119 | HK směr PM, NTV
202 a | 1.375 | 2.518 | 1143 | Průjezd, NTV |  | 202 a | 406.608 | 407.751 | 1143 | Průjezd, NTV
202 | 2.654 | 3.329 | 675 | Průjezd, NTV |  | 202 | 407.887 | 408.562 | 675 | Průjezd, NTV
celkem | 1.256 | 3.329 | 2073 | (202 až 202) |  | celkem | 406.489 | 408.562 | 2073 | (202 až 202)
Nové spojení Sluncová

## NS Sluncová
|  |  |  | Návěstidla | [10 empty] | Návěstidla | [29 empty] | Návěstidla
|  |  |  | Vjezdová | [8 empty] | Odjezdová |  |  |  | Cestová | [25 empty] | Cestová | [5 empty] | Odjezdová
|  |  |  | Obvod výpravčího | [10 empty] | Obvod výpravčího | [6 empty] | Km 1,249 PL-PH j.t. Km 406,482 PL-PM | [22 empty] | Obvod výpravčího
|  | Do Prahy - Libně | [5 empty] | Z odbočky Balabenka | [13 empty] | Km 407,336 PL-PM j.t. Km 1,480 k.č.401
Z koleje č. 201 |  | Z koleje č. 601 |  | Z koleje č. 602 |  | Z koleje č. 202 |  | Z koleje č. 401 |  | Z koleje č. 402 |  |  | 201L | 406.6 | 601S | 1.367 | [5 empty] | Km 407,635 PL-PM j.t. Km 1,345 k.č.402 | [18 empty] | Sc601b | 2.58 | Lc601 | 3.429 | Sc601 | 3.668 | Lc201 | 408.562 | L601b | 2.359 | S201 | 407.887
[8 empty] | 401 |  | 402 |  |  | = | 1.367 | = | 406.6 | Lc | 407.055 |  |  | SENA | C | JTom | [15 empty] | Lc | 407.751 | = | 407.813 | = | 408.662 | = | 408.901 | = | 3.329 | = | 407.592 | = | 2.654
1MS | 406.482 | 1WS | 1.249 | 2WS | 1.249 | 2MS | 406.489 | BL | 1.48 | BL | 0.827 |  | 202L | 406.608 | 602S | 1.367 | 201a | 1.822 |  |  |  | II. / 2008 | [16 empty] | 202a | 2.518 | Sc602b | 2.555 | Lc602 | 3.454 | Sc602 | 3.691 | Lc202 | 408.562 | L602b | 2.359 | S202 | 407.887
= | 1.249 | = | 406.482 | = | 406.482 | = | 1.256 | = | 407.336 | = | 407.117 |  | = | 1.375 | = | 406.6 | [24 empty] | = | 407.788 | = | 408.687 | = | 408.924 | = | 3.329 | = | 407.592 | = | 2.654
[8 empty] | = | 2.103 | = | 1.884 | [10 empty] | Upozornění !
Uvedená data jsou zpracována podle projektové dokumentace,
při skutečné realizaci mohou být některé polohy mírně upraveny.
[20 empty] | 401BL |  | L601b | [7 empty] | Sc601b | [6 empty] | Lc601 | [10 empty] | Sc601
*) koleje 401 a 402 navazují na dalším listu "NS Balabenka"
[14 empty] | 402BL | [21 empty] | není
v měřítku
[22 empty] | L602b | [5 empty] | Sc602b | [9 empty] | Lc602 | [10 empty] | Sc602
[9 empty] | nadjezd |  |  | nadjezd
[9 empty] | km 1,342 |  |  | km 1,398
Lc201a
1MS
201L
1WS
601S
|  |  |  | 2WS | [19 empty] | 201 | 202 | [8 empty] | S201
[10 empty] | 602S | [22 empty] | 204 | [15 empty] | Lc201
|  |  |  | 2MS | [29 empty] | S202
[10 empty] | 202L | [22 empty] | 203 | [15 empty] | Lc202
Lc202a
[9 empty] | km 406,575 |  |  | km 406,631
[25 empty] | č. | staničení | N | námezník | přest. |  | č. | staničení | N | námezník | přest.
[23 empty] | Vjezdové / odjezdové rychlosti : | [6 empty] | Obvod výpravčího
v pokračování traťové koleje - rychlost traťová s místním omezením
[23 empty] | při jízdě do odbočky - rychlost 100 km/h |  | 201 | 407.701 | -114 | 407.587 | elm. |  | 203 | 407.883 | -114 | 407.769 | elm.
[25 empty] | = | 2.468 | -114 | 2.354 |  |  | = | 2.65 | -114 | 2.536
[23 empty] | Současné vlakové cesty |  | = | 1.411 | -114 | 1.297 |  |  | 204 | 407.884 | -114 | 407.77 | elm.
[23 empty] | Vzájemně vyloučeny jsou všechny : 1) - protisměrné jízdní cesty na tutéž kolej |  | 202 | 407.726 | 114 | 407.84 | elm. |  | = | 2.651 | -114 | 2.537
[23 empty] | 2) - jízdní cesty mající předepsanou rozdílnou polohu alespoň jedné pojížděné nebo odvratné výhybky |  | = | 2.493 | 114 | 2.607 |  |  | = | 2.028 | -114 | 1.914
Nové spojení Sluncová
Výhybky
Praha hl.n.
Praha - Masarykovo n.
201 *
601 a *
Praha - Libeň
odb. Balabenka
601 *
602 b *
601 b *
602 a *
5
5
5
5
602 *
601 *
201 *
202 *
5
202 *
602 *
201 a *
601 a *
602 a *
202 a *
401*
402*

## Titul Balabenka
Trať : | 525 |  |  |  | Praha - hl.n. km 1,475 (Sc301); 1,500 (Sc302) až Praha Vysočany km 5,895 (1S,S) | [6 empty] | Ev. č. : | 583229
Trať : | 526 |  |  |  | Praha - M.n. km 1,480 (401BL); 0,827 (402BL) až Praha - Holešovice km 2,529 (1L,2L)
Staniční
| zabezpečovací |  |  |  | Jednotné obslužné pracoviště | [5 empty] | Kód : 22
| zařízení : |  |  |  | Dálkové ovládání z ŽST Praha - Holešovice
| Dopravní stanoviště : |  |  |  | Dopravní kancelář
( km )
| Počet pracovníků : |  |  |  | ŽST Praha - Holešovice
| Traťové |  |  |  | všechny směry :
| zabezpečovací |  |  |  | Automatické hradlo
| zařízení : |  |  |  | trojznakový, obousměrný
| Kód : |  |  |  | 14
všechny směry :
| Zjišťování |  |  |  | samočinně činností | [5 empty] | zast. : | 90
| konce vlaku |  |  |  | zabezpečovacího zařízení | [5 empty] | proj. : | 30
|  | Dopravní koleje Praha - hl.n. (PH) až Praha Vysočany (PV) | [5 empty] | Dopravní koleje Praha - Mas.n. (PM) až Praha Holešovice (PHo)
č. | Začátek | Konec | Délka | Poznámka |  | č. | Začátek | Konec | Délka | Poznámka
301 | 1.475 | 1.665 | 190 | Hlavní kolej (HK) směr PH, NTV |  | 401 | 1.48 | 0.389 | 1091 | Hlavní kolej (HK) směr OB, NTV
301 a | 1.665 | 2.83 | 1165 | Průjezd, NTV |  | = | 3.025 | 4.116 | 1091
301 b | 2.83 | 2.952 | 122 | Průjezd, NTV |  | 402 | 0.827 | 0.19 | 637 | HK směr P.Masarykovo n., NTV
301 T | 3.522 | 3.888 | 366 | Průjezd, NTV |  | = | 3.251 | 3.888 | 637
301 K | 4.869 | 5.2 | 331 | Průjezd, NTV
1 | 5.2 | 5.895 | 695 | HK směr OB, NTV |  | 501 | 0.36 | 1.019 | 659 | HK směr OB, NTV
celkem | 1.475 | 5.895 | 4420 | (301 až vjezd P.Vysočany) |  | = | 4.701 | 5.36 | 659
[6 empty] | 502 | 4.855 | 5.35 | 495 | HK směr P.Holešovice, NTV
302 | 1.5 | 1.69 | 190 | HK směr OB, NTV
302 a | 1.69 | 2.881 | 1191 | Průjezd, NTV |  | 1 | 0.543 | 0.852 | 309 | HK směr P.Libeň, NTV
302 b | 2.881 | 3.092 | 211 | Průjezd, NTV |  | = | 406.215 | 406.524 | 309
302 T | 3.522 | 4.159 | 637 | Průjezd, NTV |  | 2 | 0.544 | 0.852 | 308 | HK směr OR, NTV
302 K | 4.591 | 5.212 | 621 | Průjezd, NTV |  | = | 406.216 | 406.524 | 308
2 | 5.212 | 5.895 | 683 | HK směr P.Vysočany, NTV
celkem | 1.5 | 5.895 | 4395 | (302 až vjezd P.Vysočany) |  | 1 | 1.976 | 2.529 | 553 | HK směr OR, NTV
[6 empty] | = |  |  | 0
304 | 3.371 | 3.735 | 364 | HK směr z/do P.Libeň, NTV |  | 2 | 1.976 | 2.529 | 553 | HK směr P.Holešovice, NTV
= | 0.122 | 0.486 | 364 |  |  | = |  |  | 0
Nové spojení Balabenka

## NS Balabenka
|  | Návěstidla | [14 empty] | Návěstidla | [9 empty] | Návěstidla | [34 empty] | Návěstidla | [13 empty] | Návěstidla
|  | Vjezdová | [10 empty] | Odjezdová | [7 empty] | Cestová | [5 empty] | Seřaďovací | [34 empty] | Odjezdová | [13 empty] | Vjezdová
|  | Obvod výpravčího | [14 empty] | Obvod výpravčího | [9 empty] | Obvod výpravčího | [16 empty] | Km 3,249 PH-OB j.t. Km 0,000 PL | [17 empty] | Obvod výpravčího | [13 empty] | Obvod výpravčího
Do Prahy - Libně |  |  |  | Do odbočky Rokytka | [39 empty] | Km 3,900 PH-OB j.t. Km 0,605 k.č.401 | [21 empty] | 501L | 0.852 |  |  | Do odbočky Rokytka |  |  |  | Do Prahy - Holešovic |  |  |  | Do odbočky Balabenka |  |  |  | Do Prahy - Vysočan
Z koleje č. 1 |  | Z koleje č. 2 |  | Z koleje č. 2 |  | Z koleje č. 1 |  |  | L301b | 2.952 | 301S | 3.522 | L304 | 0.486 | 401BL | 1.48 | 301L | 3.888 | Sc301 | 1.475 | Lc301 | 1.665 | Sc |  | Sc | [18 empty] | Km 3,900 PH-OB j.t. Km 0,178 k.č.402 | [15 empty] | 302L | 4.159 | S302 | 4.591 | S502 | 0.356 | = | 1.019 |  |  | Z koleje č. 1 |  | Z koleje č. 2 |  | Z koleje č. 2 |  | Z koleje č. 1 |  | Z koleje č. 1 |  | Z koleje č. 2 |  | Z koleje č. 2 |  | Z koleje č. 1
[13 empty] | = | 3.735 | = | 3.025 | [6 empty] | 301b | 2.83 | 304 | 3.371 | Se301 | 0.588 | [15 empty] | Km 4,341 v.č.2 j.t. Km 0,000 k.č.501 | [17 empty] | S501 | 0.36 | = | 4.855 | = | 5.36
HS | 0.543 | 2HS | 0.544 | 2L | 0.852 | 1L | 0.852 |  | L302b | 3.092 | 302S | 3.522 | 304S | 0.681 | 402BL | 0.827 | 402ML | 0.19 | Sc302 | 1.5 | Lc302 | 1.69 | Sc |  | = | 0.122 | = | 3.837 | [15 empty] | Km 4,499 v.č.5 j.t. Km 0,000 k.č.502 | [15 empty] | 401ML | 0.389 | = | 4.701 | 502S | 0.693 | 502L | 0.852 |  |  | 1S | 1.976 | 2S | 1.976 | 2L | 2.529 | 1L | 2.529 | 301 |  | 302 |  | S | 5.895 | 1S | 5.895
= | 406.215 | = | 406.216 | = | 5.35 | = | 5.36 | [5 empty] | = | 3.93 | = | 3.251 | = | 3.888 |  |  |  |  | 302b | 2.881 | [19 empty] | Km 0,852 PL-PHo j.t. Km 0,685 k.č.501 | [15 empty] | = | 4.116 | S301 | 4.869 | = | 5.192 | = | 1.009 |  |  | = | 2.143 | = | 2.133 | = | 2.686 | = | 2.696 | VS | 5.2 | VS | 5.212
|  |  |  | = | 406.524 | = | 406.524 | [36 empty] | Km 0,852 PL-PHo j.t. Km 0,695 k.č.502 | [21 empty] | = | 5.35 |  |  | = | 6.484 | = | 6.474 | = | 7.027 | = | 7.037
[43 empty] | SENA | C | JTom
II. / 2008
Upozornění !
Uvedená data jsou zpracována podle projektové dokumentace,
při skutečné realizaci mohou být některé polohy mírně upraveny.
*) pokračování kolejí 401 a 402
[17 empty] | navazují na předešlém listu "NS Sluncová" | [10 empty] | 402BL
[21 empty] | 401BL | [37 empty] | S501
501L
[64 empty] | HS | [7 empty] | 1 | [10 empty] | 1S |  | 1L
[66 empty] | není |  | 1L | [16 empty] | není
[66 empty] | v měřítku | [16 empty] | 2S |  | v měřítku
Sc301 | [6 empty] | Lc301 | [5 empty] | Sc301b |  |  |  |  | L301b | [19 empty] | 301S |  |  | 402ML | [22 empty] | 2HS |  |  |  | 2L |  |  |  |  | 2 | [11 empty] | 2L
[26 empty] | 301 | [16 empty] | 1 |  |  |  | 2 | [16 empty] | S502
[10 empty] | není | [30 empty] | 301L | [23 empty] | S301 |  |  | 502L | [10 empty] | 301VS
[10 empty] | v měřítku | [43 empty] | 5 |  |  |  |  | 6 | [7 empty] | 502S
[28 empty] | 302 | 303 | [17 empty] | 3 | [34 empty] | není |  | 1S
| Sc302 | [6 empty] | Lc302 | [5 empty] | Sc302b | [9 empty] | L302b | [9 empty] | Sc304 |  |  |  | 302S | [7 empty] | 302L | [35 empty] | v měřítku
[33 empty] | 304 | [20 empty] | 4 | [29 empty] | S
[44 empty] | 401ML | [13 empty] | S302 | [20 empty] | 302VS
[42 empty] | 304S | [17 empty] | Abnormální hektometr
[40 empty] | 305 | [19 empty] | 4,700 - 4,800 = 28m
[41 empty] | Se 301 | [18 empty] | Skok kilometráže
[39 empty] | L304 | [20 empty] | 4,728 = 4,800
[27 empty] | č. | staničení | N | námezník | přest. |  | č. | staničení | N | námezník | přest. | [9 empty] | č. | staničení | N | námezník | přest. |  | č. | staničení | N | námezník | přest. | [10 empty] | č. | staničení | N | námezník | přest. |  | č. | staničení | N | námezník | přest.
[32 empty] | Obvod výpravčího | [19 empty] | Obvod výpravčího | [20 empty] | Obvod výpravčího
[41 empty] | Vk301 |  |  |  | Vjezdové / odjezdové rychlosti : | [7 empty] | 4 | 4.497 | -114 | 4.383 | elm.
[27 empty] | 301 | 3.14 | 69 | 3.209 | elm. |  | 304 | 0.1 | -51 | 0.049 | elm. | [7 empty] | v pokračování traťové koleje - rychlost traťová s místním omezením |  | 1 | 4.078 | -114 | 3.964 | elm. |  | = | 0.008 | 114 | 0.122
[27 empty] | 302 | 3.24 | -69 | 3.171 | elm. |  | = | 3.349 | -51 | 3.298 | [8 empty] | při jízdě do odbočky - není-li uvedeno jinak, rychlost 80 km/h |  | = | 0 | 114 | 0.114 |  |  | 5 | 4.499 | 114 | 4.613 | elm. | [10 empty] | 1 | 1.036 | -69 | 0.967 | elm. |  | 2 | 1.07 | -69 | 1.001 | elm.
[45 empty] | Současné vlakové cesty |  | 2 | 4.341 | 114 | 4.455 | elm. |  | = | 0 | 114 | 0.114 | [11 empty] | = | 1.203 | -69 | 1.134 |  |  | = | 1.227 | -69 | 1.158
[27 empty] | 303 | 3.249 | 55 | 3.304 | elm. |  | 305 | 0.517 | 42 | 0.559 | elm. | [7 empty] | Vzájemně vyloučeny jsou všechny : 1) - protisměrné jízdní cesty na tutéž kolej |  | = | 0 | 114 | 0.114 |  |  | 6 | 4.689 | 69 | 4.758 | elm. | [10 empty] | = | 5.544 | -69 | 5.475 |  |  | = | 5.568 | -69 | 5.499
[27 empty] | = | 0 | 55 | 0.055 |  |  | = | 3.766 | 42 | 3.808 | [8 empty] | 2) - jízdní cesty mající předepsanou rozdílnou polohu alespoň jedné pojížděné nebo odvratné výhybky |  | 3 | 4.339 | 114 | 4.453 | elm. |  | = | 0.19 | 69 | 0.259
Nové spojení Balabenka
Výhybky odbočka Balabenka
Praha - Holešovice
Praha - Vysočany
301 K *
Praha hl.n.
Praha - Masarykovo n.
302 K *
502 *
301 b *
302 b *
Výhybky směr Praha - Libeň a obvod DKV
Výhybky odbočka Rokytka
401 *
402 *
302 a *
301 a *
301 *
302 *
5
5
odvrat
5
Praha - Libeň
DKV - Libeň
304 *
301 T *
302 T *
60
50
1
2 0
501 *
401 *
402 *
1
2 0
1
2 0
Praha - Libeň
5