## titul
Trať : | 701 | [6 empty] | Km 207,093 | [6 empty] | Ev. č. : | 336552
Trať : | 701 A | [6 empty] | Km 207,093 = 0,000
| Staniční | [6 empty] | Jednotné obslužné pracoviště
| zabezpečovací | [6 empty] | ESA 11 | [5 empty] | Kód : 22
| zařízení : | [6 empty] | dálková obsluha dispečerem DOZ
| Dopravní stanoviště : | [6 empty] | Dopravní kancelář
| ( km ) | [6 empty] | 207.093
| Počet pracovníků : | [6 empty] | Výprava vlaků s přepravou cestujících dle čl. 505 ČD D2
| Traťové |  |  |  | směr : Jihlava // Šlapanov | [6 empty] | směr : Polná
| zabezpečovací |  |  |  | Automatický blok | [6 empty] | Telefonické dorozumívání
| zařízení : |  |  |  | ABE - 1 trojznakový, obousměrný | [6 empty] | provoz podle D - 3
Kód : |  |  |  |  | 10 | [6 empty] | 15
Zjišťování |  |  |  | samočinně činností |  | zast. : | 90 |  |  |  | doprovod vlaku |  | zast. : | 70
konce vlaku |  |  |  | zabezpečovacího zařízení |  | proj. : | 30 |  |  |  | obsluhou tlačítka "Konec vlaku" |  | proj. : | -
|  | Dopravní koleje | [8 empty] | Nástupiště u koleje
č. | Začátek | Konec | Délka | Poznámka |  |  |  |  | č. | Začátek | Konec | Délka | Poznámka
1 | 206.649 | 207.403 | 754 | Hlavní staniční kolej, NTV
[9 empty] | 1 | 206.892 | 207.088 | 196 | č. III, úrovňové, jednostranné vnitřní
2 | 206.657 | 207.387 | 730 | Vjezd - odjezd - průjezd, NTV
[9 empty] | 2 | 207.091 | 207.244 | 153 | č. II, úrovňové, jednostranné vnitřní
3 | 206.649 | 207.403 | 754 | Vjezd - odjezd - průjezd, NTV
[9 empty] | 4 | 206.892 | 207.088 | 196 | č. I, úrovňové, jednostranné vnitřní
4 | 206.699 | 207.291 | 592 | Hlavní staniční kolej směr Polná,
vjezd - odjezd - průjezd, NTV
Dobronín

## Dobronin
|  |  |  | Návěstidla - trať | [10 empty] | Návěstidla - ŽST | [26 empty] | Návěstidla - ŽST | [14 empty] | Návěstidla - trať
[11 empty] | Vjezdová |  |  |  | Odjezdová | [5 empty] | Seřaďovací | [15 empty] | Seřaďovací |  |  |  |  | Odjezdová | [5 empty] | Vjezdová
|  | Z Jihlavy |  |  |  | Do Jihlavy | [8 empty] | Obvod dispečera DOZ | [14 empty] | Km 207,093 | [11 empty] | Obvod dispečera DOZ | [13 empty] | Do Šlapanova |  |  | Ze Šlapanova
[48 empty] | Z Polné |  | Ze Šlapanova
[15 empty] | S 1 | 206.649 | S 3 | 206.649 |  |  | Se 1 | 206.3 | Se 3 | 206.474 |  |  |  |  | SENA | C | JPg | [5 empty] | Se 5 | 207.23 | Se 7 | 207.514 |  | L 1 | 207.403 | L 2 | 207.387 |  |  | TsK | 1.01
| 2009 | 200.9 |  |  | 2052 | 205.25 |  |  |  |  | L | 206.25 | [17 empty] | IV. / 2008 | [17 empty] | P S | 0.606 | S | 207.813 |  |  |  | 2091 | 209.175 |  | 2138 | 213.835
| 2025 | 202.466 |  |  | 2038 | 203.75 | [8 empty] | S 2 | 206.657 | S 4 | 206.699 |  |  | Se 2 | 206.442 | Se 4 | 206.695 | [12 empty] | Se 6 | 207.446 | Se 8 | 207.748 |  | L 4 | 207.291 | L 3 | 207.403 |  |  | = | 207.699 | [5 empty] | 2103 | 210.4 |  | 2122 | 212.155
| 2037 | 203.75 |  |  | 2026 | 202.466 | [48 empty] | 2119 | 211.94 |  | 2104 | 210.4
| 2053 | 205.25 |  |  | 2010 | 200.9 | [23 empty] | Vjezdové / odjezdové rychlosti : | [24 empty] | 2133 | 213.34 |  | 2092 | 209.175
v pokračování traťové koleje - rychlost traťová s místním omezením
při jízdě do odbočky - rychlost 40 km/h
Vlečka
MNO č.27
Abnormální hektometr :
km 206,959 = 207,000
[5 empty] | M1 | [10 empty] | S 3
|  |  |  | Se 2 | [48 empty] | Se 7
|  | Se 1 | [13 empty] | S 1 | [43 empty] | S
[9 empty] | 1 | 2 | 3 | [33 empty] | L 3 | [5 empty] | 11 |  | 12
S 2
| L |  |  |  |  | Se 3 | [38 empty] | L 1 | [13 empty] | Se 8
[12 empty] | 4 | [36 empty] | 10
[20 empty] | S 4 | [27 empty] | Se 6
L 2
5
[20 empty] | Se 4 | [21 empty] | 8 | 9
L 4
[40 empty] | 7 | [15 empty] | P S
[19 empty] | Vk 1 | [18 empty] | 6
[35 empty] | Se 5 | Vk 2 |  |  |  |  | PSt.1
( v.č. 8 )
[33 empty] | km 207,050 | 207.171 |  | Vk 3 |  |  |  | EMZ : Vk3 / 6
[33 empty] | Tlačítko pro hlášení uvolnění tratě Dobronín - Polná | [6 empty] | EMZ : SVk1 / 7
SVk 1
[30 empty] | Současné vlakové cesty | [6 empty] | Vlečka
[30 empty] | Vzájemně vyloučeny jsou pouze protisměrné | [6 empty] | Sklárny Bohemia
jízdní cesty na tutéž kolej
č. | staničení | N | námezník | přest. |  | č. | staničení | N | námezník | přest. | č. | staničení | N | námezník | přest. | [30 empty] | č. | staničení | N | námezník | přest. |  | č. | staničení | N | námezník | přest. | č. | staničení | N | námezník | přest.
[8 empty] | Obvod dispečera DOZ | [45 empty] | Obvod dispečera DOZ
[25 empty] | č. | staničení | N | námezník | přest. |  |  | poznámka
[11 empty] | 4 | 206.586 | 51 | 206.637 | elm. | [14 empty] | Obvod posunu | [15 empty] | 8 | 207.355 | -46 | 207.309 | elm.
[6 empty] | 2 | 206.544 | 51 | 206.595 | elm. | [41 empty] | 9 | 207.38 | 46 | 207.426 | elm.
1 | 206.528 | -46 | 206.482 | elm. | [6 empty] | 5 | 206.63 | 51 | 206.681 | elm. | [9 empty] | 6 | 207.283 | -42 | 207.241 | ručně | vým. zámek, klíč Vk3 / 6 držen v EMZ v kolejišti | [15 empty] | 10 | 207.458 | -51 | 207.407 | elm. | [6 empty] | 12 | 207.513 | -55 | 207.458 | elm.
[6 empty] | 3 | 206.577 | 51 | 206.628 | elm. | [41 empty] | = | 0.287 | 46 | 0.333
[11 empty] | M1 | 206.462 | 46 | 206.508 | elm. | [9 empty] | 7 | 207.313 | -51 | 207.262 | ručně | vým. zámek, klíč SVk1 / 7 držen v EMZ v kolejišti | [15 empty] | 11 | 207.479 | -51 | 207.428 | elm.
Výhybky
Dobronín
Výhybky
1 *
3 *
2 *
4 *
6
Polná
Šlapanov
garáž
101
Výhybky