## Slavonice
|  |  | Koncová stanice | [26 empty] | Směr : Dačice
[13 empty] | Trať : 701 A |  |  | Km 36,923 |  |  | Ev. č. : 748228
[8 empty] | Návěstidla - ŽST | [11 empty] | Návěstidla - ŽST
[8 empty] | Vjezdová | Odjezdová |  | Seřaďovací |  |  |  |  | Staniční zabezpečovací zařízení : |  |  |  | Seřaďovací |  | Odjezdová |  | Vjezdová | [5 empty] | Traťové zabezpečovací zařízení :
|  |  | Konec tratě : |  |  |  |  | Obvod výpravčího | [7 empty] | Mechanické |  |  |  | Obvod výpravčího
[16 empty] | ústřední zámek v dopravní kanceláři | [13 empty] | Telefonické dorozumívání
|  |  | km 36,450 | [12 empty] | mechanické vjezdové návěstidlo závislé na výhybkách | [13 empty] | provoz podle D - 2
[16 empty] | Kód : 3 / 1 |  |  |  | Stanice bez |  | Stanice bez |  | 37.708 | Př S |  |  |  |  | Kód : 1
[20 empty] | seřaďovacích |  | odjezdových
[16 empty] | Dopravní kancelář |  |  |  | návěstidel |  | návěstidel |  | 37.308 | S
|  |  | ( Státní hranice - km 35,149 ) | [12 empty] | 36.923 | [11 empty] | Zjišťování konce |  | výpravčí // | zast. - 00 // 60
[16 empty] | Výpravčí - 1 §) | [11 empty] | vlaku : |  | člen obsluhy N vlaku | -
Staniční dozorce - 1 *)
§ ) = obsazení v době stanovené "Rozkazem o výluce služby dopravních zaměstnanců"
* ) = obsazení v době stanovené rozvrhem služby. V době nepřítomnosti přebírá jeho povinnosti výpravčí.
Vjezdové / odjezdové rychlosti :
v pokračování traťové koleje - rychlost traťová s místním omezením
při jízdě do odbočky - rychlost 40 km/h
Vlečka
[10 empty] | LVk 1 | [5 empty] | Lesy | [5 empty] | LVk 2
Vlečka
[27 empty] | Zemos |  |  | PVk 1 **)
6
3
S
| 36.45 |  |  | 1 | [24 empty] | 8
[6 empty] | 2 | [19 empty] | 7
|  |  |  | 36,600 |  |  |  |  | 4 | [11 empty] | 5 |  |  |  |  | 37.001
[16 empty] | Současné vlakové cesty | [11 empty] | ** ) = při jízdě na / z k.č. 3 klíč PVk 1 držen v ÚZ
Zabezpečovací zařízení neumožňuje současné vlakové cesty
[5 empty] | Výhybky | [22 empty] | Výhybky
č. | staničení | N | námezník | přest |  |  | poznámka | [15 empty] | č. | staničení | N | námezník | přest |  |  | poznámka
[5 empty] | Obvod staničního dozorce | [6 empty] | Dopravní koleje |  |  |  |  | Nástupiště u koleje | [10 empty] | Obvod staničního dozorce
1 | 36.606 | 46 | 36.652 | ručně | bez zabezpečení | [6 empty] | č. | Začátek | Konec | Délka | C | č. | Začátek | Konec | Délka |  |  | 5 | 36.933 | 51 | 36.984 | ručně | vým. zámek, klíč 5 / 7 držen v ÚZ
2 | 36.633 | 46 | 36.679 | ručně | vým. zámek v závislost na v.č. 4 | [10 empty] | SENA | [6 empty] | 6a | 37.001 | -46 | 36.955 | ručně | vým. zámek v závislost na v.č. 8
[12 empty] | 1 | 36.679 | 36.955 | 276 | JPg | [6 empty] | 6b | 37.001 | 46 | 37.047 | ručně | vým. zámek, klíč LVk 2 / 6b držen v ÚZ
3 | 36.65 | 46 | 36.696 | ručně | vým. zámek, klíč LVk 1 / 3 držen v ÚZ | [11 empty] | 1 + 2 | 36.82 | 36.901 | 81
[16 empty] | X. | [6 empty] | 7 | 37.006 | -51 | 36.955 | ručně | vým. zámek v závislost na v.č. 5
4 | 36.696 | -46 | 36.65 | ručně | vým. zámek, klíč 4 / 2 v úschově u výpravčího | [6 empty] | 3 | 36.696 | 36.955 | 259 | 2008
[23 empty] | 8 | 37.066 | -46 | 37.02 | ručně | vým. zámek, klíč 8 / 6a držen v ÚZ
Slavonice
výstr. kříže km 37,256
1
3
2 a
PZM - 1 km 37,078 obsluha od DK
Remiza
2 b
2