## Kamenný Malíkov
Směr : Jarošov nad Nežárkou | [10 empty] | Návěstidla - ŽST | [19 empty] | Návěstidla - ŽST | [6 empty] | Směr : Popelín
[9 empty] | Vjezdová |  | Odjezdová |  |  |  | Seřaďovací |  |  |  | Trať : 701 |  |  | Km 38,451 | [5 empty] | Ev. č. : 780122 |  | Seřaďovací | Odjezdová |  |  |  |  | Vjezdová
[11 empty] | Obvod výpravčího | [19 empty] | Obvod výpravčího
| Traťové | [37 empty] | Traťové
| zabezpečovací |  |  |  | Reléový poloautoblok |  | Kód : 4 |  | Př L | 37.4 |  |  |  |  | Stanice bez |  |  |  |  | Staniční |  |  | R Z Z - AŽD 71 | [6 empty] | Stanice bez | [5 empty] | Př S | 40.104 |  | zabezpečovací | Reléový poloautoblok |  |  |  | Kód : 4
| zařízení : |  |  |  | bez kontroly volnosti tratě | [5 empty] | S 1 | 38.355 | S 2 | 38.387 | seřaďovacích |  |  |  |  | zabezpečovací |  |  | tlačítková volba, cestový systém |  |  |  | Kód : 13 |  |  | seřaďovacích | L 1 | 39.048 | L 2 | 39.074 |  |  |  |  | zařízení : | bez kontroly volnosti tratě
[9 empty] | L | 38.047 |  |  |  |  | návěstidel |  |  |  |  | zařízení : |  |  | rychlostní návěstní soustava | [6 empty] | návěstidel | [5 empty] | S | 39.387
| Zjišťování konce |  |  |  | výpravčí | zast. | 00 | [31 empty] | Zjišťování konce | výpravčí |  |  | zast. | 00
| vlaku : |  |  |  | vždy | proj. | 00 | [12 empty] | Dopravní stanoviště : |  |  | Dopravní kancelář | [15 empty] | vlaku : | vždy |  |  | proj. | 00
[20 empty] | ( km ) |  |  | 38.451
[20 empty] | Počet pracovníků : |  |  | Výpravčí - 1
Vjezdové / odjezdové rychlosti :
v pokračování traťové koleje - rychlost traťová s místním omezením
při jízdě do odbočky - rychlost 40 km/h
|  | L | [5 empty] | S 1 | [34 empty] | S
[7 empty] | 1 | [31 empty] | 2
S 2
L 1
L 2
km 39,052
Současné vlakové cesty
Vzájemně vyloučeny jsou pouze protisměrné
jízdní cesty na tutéž kolej
č. | staničení | N | námezník | přest. | [18 empty] | C | [17 empty] | č. | staničení | N | námezník | přest.
|  | Obvod výpravčího | [13 empty] | č. | Začátek | Konec | Délka |  | Poznámka |  |  | č. | Začátek | Konec |  | Délka | Poznámka | [13 empty] | Obvod výpravčího
SENA
[16 empty] | 1 | 38.355 | 39.048 | 693 |  | Hlavní staniční kolej, NTV |  | JPg | [5 empty] | Před DK je u koleje č.1 zvýšené sypané
1 | 38.289 | 51 | 38.34 | elm. | [18 empty] | III. | [5 empty] | nástupiště v délce 20 metrů, | [11 empty] | 3 | 39.154 | -65 | 39.089 | elm.
[16 empty] | 2 | 38.387 | 39.074 | 687 |  | Vjezd - odjezd - průjezd, NTV |  | 2007 | [5 empty] | určené pro nástup a výstup zaměstnanců ČD.
Kamenný Malíkov výhybna
Výhybky
1 *
2 *
Dopravní koleje
Nástupiště u koleje
PZM 2 km 38,425 obsluha od DK
PZM 1 km 39,183 trvale uzavřen
Výhybky
T