## Omlenice
Směr : Rybník | [18 empty] | Návěstidla - ŽST | [29 empty] | Návěstidla - ŽST | [5 empty] | Směr : Kaplice
[16 empty] | Vjezdová |  |  | Odjezdová + cestová |  |  |  | Seřaďovací | [6 empty] | Trať : 706 |  |  |  | Km 79,887 | [5 empty] | Ev. č. : 752626 | [6 empty] | Seřaďovací |  | Odjezdová + cestová |  |  |  | Vjezdová
[19 empty] | Obvod dispečera DOZ | [29 empty] | Obvod dispečera DOZ
| Traťové |  |  |  | Automatické hradlo | [50 empty] | Traťové |  |  |  | Automatické hradlo
| zabezpečovací |  |  |  | AH - 88 ( s návěstním bodem ) |  |  |  | Kód : 14 | [9 empty] | S 1a | 79.643 |  |  | Se 1 | 79.504 | Se 4 | 79.586 |  |  |  |  | Staniční |  |  |  | Elektronické stavědlo | [11 empty] | Se 8 | 80.114 | Lc 1 | 80.105 | [5 empty] | zabezpečovací |  |  |  | AH - 88 ( bez návěstního bodu ) |  |  |  | Kód : 14
| zařízení : |  |  |  | kontrola volnosti tratě počítačem náprav | [10 empty] | Př L | 78.37 | [13 empty] | zabezpečovací |  |  |  | K 2000 - Starmon |  |  |  | Kód : 22 | [11 empty] | L 1b | 80.352 | Př S | 81.518 |  | zařízení : |  |  |  | kontrola volnosti tratě počítačem náprav
[19 empty] | S 3 | 79.648 | Sc 1 | 79.76 | Se 2 | 79.536 | Se 5 | 79.641 |  |  |  |  | zařízení : |  |  |  | dálková obsluha dispečerem DOZ z ŽST Č. Budějovice | [11 empty] | Se 10 | 80.212 | Lc 3 | 80.105
[16 empty] | L | 79.078 | [7 empty] | Se 6 | 79.695 | [20 empty] | Se 11 | 80.212 |  |  | L 3a | 80.352 | S | 80.765
| Zjišťování konce |  |  |  | samočinně činností |  |  | zast. | 90 | [9 empty] | S 5 | 79.648 |  |  | Se 3 | 79.547 | Se 7 | 79.752 | [20 empty] | Se 12 | 80.443 | Lc 5 | 80.105 | [5 empty] | Zjišťování konce |  |  |  | samočinně činností |  |  | zast. | 90
| vlaku : |  |  |  | zabezpečovacího zařízení |  |  | proj. | 30 | [21 empty] | Dopravní stanoviště : |  |  |  | Dopravní kancelář | [20 empty] | vlaku : |  |  |  | zabezpečovacího zařízení |  |  | proj. | 30
[31 empty] | ( km ) |  |  |  | 79,887
Výprava vlaků s přepravou cestujících dle čl. 505 ČD D2
Oddílová - AH Pšenice
|  | od Rybníku |  | km 73,930 |  | do Rybníku | [28 empty] | Vjezdové / odjezdové rychlosti :
v pokračování traťové koleje - rychlost traťová s místním omezením
|  | Př Lo | 73.28 |  |  | Př So | 74.63 | [27 empty] | při jízdě do odbočky - není-li uvedeno jinak, rychlost 50 km/h
|  | Lo | 73.993 |  |  | So | 73.86 | [10 empty] | S 5
[18 empty] | S 3 | [27 empty] | Se 11
[41 empty] | Lc 5 |  |  | 8 | [8 empty] | 0
[13 empty] | 3 | [41 empty] | Se 12
[17 empty] | S 1a | [7 empty] | Sc 1 | [20 empty] | Se 10 | [16 empty] | S
[10 empty] | 1 | [30 empty] | Lc 3 | [11 empty] | L 3a |  | 10
[12 empty] | 2 | [5 empty] | Se 5 | [5 empty] | Se 7 | 6 | [19 empty] | 9
|  | L | [7 empty] | Se 2 | Se 3 | [8 empty] | Se 6 | [20 empty] | Lc 1 | [11 empty] | L 1b
[18 empty] | 4 | 5 | [12 empty] | **) = NTV od km 79,927
[5 empty] | Vlečka |  | Se 1 | AVk 1 |  | AVk 2 |  |  | Se 4 | [28 empty] | Se 8 | Vk 1
AGS
Současné vlakové cesty
[18 empty] | PSt.1 | PSt.2 | [15 empty] | Vzájemně vyloučeny jsou pouze protisměrné
[18 empty] | ( 1, 2/4, 3 ) | ( 5/6, AVk1/AVk2 ) | [15 empty] | jízdní cesty na tutéž kolej
[27 empty] | č. | Začátek | Konec | Délka |  |  | Poznámka |  | C | č. | Začátek | Konec |  | Délka |  | Poznámka
č. | staničení | N | námezník | přest. |  | č. | staničení | N | námezník | přest. |  | č. | staničení | N | námezník | přest. | [10 empty] | 1 a | 79.643 | 79.695 | 52 |  |  | ( 1 + 1a = 462 m ) | [21 empty] | č. | staničení | N | námezník | přest. |  | č. | staničení | N | námezník | přest.
[8 empty] | Obvod dispečera DOZ | [18 empty] | 1 | 79.76 | 80.105 | 345 |  |  | Hlavní staniční kolej, NTV |  | SENA | [24 empty] | Obvod dispečera DOZ
[27 empty] | 1 b | 80.212 | 80.352 | 140 |  |  | ( 1 + 1b = 592 m ) |  | JPg | 1 | 79.88 | 80.017 |  | 137 |  | č. I, úrovňové, jednostranné vnitřní
[12 empty] | 4 | 79.648 | -51 | 79.597 | elm.
[6 empty] | 2 | 79.57 | 51 | 79.621 | elm. | [16 empty] | 3 | 79.648 | 80.105 | 457 |  |  | Vjezd - odjezd - průjezd, NTV | [21 empty] | 8 | 80.185 | -55 | 80.13 | elm.
1 | 79.537 | 51 | 79.588 | elm. | [7 empty] | 5 | 79.684 | 51 | 79.735 | elm. | [10 empty] | 3 a | 80.212 | 80.352 | 140 |  |  | ( 3 + 3a = 704 m ) |  | IX. | 3 | 79.88 | 80.017 |  | 137 |  | č. II, úrovňové, jednostranné vnitřní | [18 empty] | 10 | 80.439 | -65 | 80.374 | elm.
[6 empty] | 3 | 79.583 | 51 | 79.634 | elm. | [24 empty] | 2007 | [19 empty] | 9 | 80.192 | -55 | 80.137 | elm.
[12 empty] | 6 | 79.758 | -51 | 79.707 | elm. | [10 empty] | 5 | 79.648 | 80.105 | 457 |  |  | Vjezd - odjezd - průjezd, NTV
Výhybky
Omlenice
Výhybky
1 *
3 *
Dopravní koleje
Nástupiště u koleje
PZS - 3 SBI km 80,198
1 b *
Návěstidla - trať
5 *
2 **
PZS - 3SBI km 79,532
1a*
3 a *
60
60
5
5
5
5
5