## Kamenný Újezd
Směr : Holkov | [17 empty] | Návěstidla - ŽST | [25 empty] | Návěstidla - ŽST | [5 empty] | Směr : Včelná
[15 empty] | Vjezdová |  |  | Odjezdová |  |  |  | Seřaďovací | [5 empty] | Trať : 706 |  |  | Km 105,570 | [5 empty] | Ev. č. : 753327 |  |  |  |  | Seřaďovací |  | Odjezdová + cestová |  |  |  | Vjezdová
[18 empty] | Obvod dispečera DOZ | [25 empty] | Obvod dispečera DOZ
| Traťové |  |  |  | Automatické hradlo | [45 empty] | Traťové | Automatické hradlo
| zabezpečovací |  |  |  | AH - 88 ( s návěstním bodem ) |  |  |  | Kód : 14 | [5 empty] | Př L | 104.134 |  |  |  | S 2 | 105.403 | [7 empty] | Staniční |  |  | Elektronické stavědlo | [11 empty] | L 1a | 106.041 | Lc 1 | 105.869 | Př S | 107.155 |  | zabezpečovací | AH - 88 ( bez návěstního bodu ) |  |  |  | Kód : 14
| zařízení : |  |  |  | kontrola volnosti tratě počítačem náprav | [12 empty] | S 1 | 105.437 |  |  | Se 1 | 105.31 | [5 empty] | zabezpečovací |  |  | K 2000 - Starmon |  |  |  | Kód : 22 | [5 empty] | Se 2 | 106.126 | [7 empty] | zařízení : | kontrola volnosti tratě počítačem náprav
[15 empty] | L | 104.85 |  |  |  | S 3 | 105.437 | [7 empty] | zařízení : |  |  | dálková obsluha dispečerem DOZ z ŽST Č. Budějovice | [11 empty] | L 3 | 106.041 | Lc 2 | 105.897 | S | 106.45
| Zjišťování konce |  |  |  | samočinně činností |  |  | zast. | 90 | [41 empty] | Zjišťování konce | samočinně činností |  |  | zast. | 90
| vlaku : |  |  |  | zabezpečovacího zařízení |  |  | proj. | 30 | [19 empty] | Dopravní stanoviště : |  |  | Dopravní kancelář | [18 empty] | vlaku : | zabezpečovacího zařízení |  |  | proj. | 30
[29 empty] | ( km ) |  |  | 105,570
Výprava vlaků s přepravou cestujících dle čl. 505 ČD D2
|  | Oddílová - AH Chlumec u Českých Budějovic | [29 empty] | Vjezdové / odjezdové rychlosti :
|  | od Holkova |  | km 102,070 |  | do Holkova | [17 empty] | EZ | [7 empty] | v pokračování traťové koleje - rychlost traťová s místním omezením
[24 empty] | ( Vk1 / 3 ) | [7 empty] | při jízdě do odbočky - není-li uvedeno jinak, rychlost 50 km/h
|  | Př Lo | 101.842 |  |  | Př So | 102.542
|  | Lo | 102.542 |  |  | So | 101.842 | [20 empty] | Vk 1 | [10 empty] | 105.855
S 3
3
Se 2
[17 empty] | S 1 | [37 empty] | S
[9 empty] | 1 |  |  | 2 | [35 empty] | L 3 |  |  | 5
[14 empty] | S 2 | [32 empty] | 4
|  | L | [5 empty] | Se 1 | [31 empty] | Lc 1 | [7 empty] | L 1a
Lc 2
Současné vlakové cesty
Vzájemně vyloučeny jsou pouze protisměrné
jízdní cesty na tutéž kolej
[25 empty] | č. | Začátek | Konec | Délka |  | Poznámka |  | C | č. | Začátek | Konec |  | Délka | Poznámka
č. | staničení | N | námezník | přest. |  | č. | staničení | N | námezník | přest. |  |  | poznámka | [11 empty] | 1 | 105.437 | 105.869 | 432 |  | Hlavní staniční kolej, NTV |  | SENA | [20 empty] | č. | staničení | N | námezník | přest.
|  | Obvod dispečera DOZ | [8 empty] | Obvod posunu | [13 empty] | 1 a | 106.006 | 106.041 | 35 |  | ( 1 + 1a = 604 m ) |  | JPg | 1 | 105.46 | 105.605 |  | 145 | č. II, úrovňové, jednostranné vnitřní | [16 empty] | Obvod dispečera DOZ
1 | 105.329 | 51 | 105.38 | elm. | [20 empty] | 2 | 105.403 | 105.897 | 494 |  | Vjezd - odjezd - průjezd, NTV |  | IX. | [20 empty] | 4 | 106.006 | -65 | 105.941 | elm.
[6 empty] | 3 | 105.606 | 51 | 105.657 | ručně | vým. zámek, závislost na Vk 1, klíč držen v EMZ v DK | [20 empty] | 2007 | 3 | 105.46 | 105.605 |  | 145 | č. I, úrovňové, vnější
2 | 105.362 | 51 | 105.413 | elm. | [20 empty] | 3 | 105.437 | 106.041 | 604 |  | Vjezd - odjezd - průjezd, NTV | [22 empty] | 5 | 106.122 | -51 | 106.071 | elm.
Výhybky
Kamenný Újezd u Českých Budějovic
Výhybky
1 *
3 *
2 *
Dopravní koleje
Nástupiště u koleje
PZS - 3SBI km 106,182
Návěstidla - trať
5
1 a *
60
5
5
5
5
5