## Černý Kříž
|  |  | Směr : Volary // Nová Pec | [24 empty] | Směr : Stožec
[12 empty] | Trať : 707 |  |  |  | Km 61,866 = 83,800 |  |  |  | Ev. č. : 739326
[7 empty] | Návěstidla | [12 empty] | Návěstidla
|  |  | Traťové zabezpečovací zařízení : |  |  |  | Hranice dopravny |  | Indikátor Sv | [6 empty] | Dopravna D 3 |  |  |  | Indikátor Sv |  |  | Hranice dopravny |  |  |  |  | Traťové zabezpečovací zařízení :
[7 empty] | LT (od Volar) |  |  |  | Sv 4 |  |  |  |  | mechanické se samovratnými vyhybkami
|  |  | Rádiové spojení (SRD) |  |  |  | 61.61 |  |  |  | 61.793 |  |  |  |  | ( 3 sv, 4 sv, 5 sv, 6 sv, 7 sv ) | [11 empty] | Rádiové spojení (SRD)
|  |  | provoz podle D - 3 | [5 empty] | Sv 3 | [6 empty] | dálkový dohled na zabezpečovací zařízení z pracoviště JOP u dirigujícího dispečera |  |  |  | Sv 6 | Sv 7 |  | L T |  |  |  |  | provoz podle D - 3
[7 empty] | LT (od N. Pece) |  | 61.761 |  | Sv 5 |  |  |  |  | ostatní výhybky přestavuje a uzamyká doprovod vlaku |  |  |  | 62.078 | 62.112 |  | 62.21
[7 empty] | 83,450 = |  |  |  | 83,766 =
|  |  | Kód : 16 |  |  |  | 61.516 |  |  |  | 61.832 |  |  |  |  | Kód : 1 | [11 empty] | Kód : 16
Sídlo dirigujícího dispečera :
Volary
záznam hovorů zařízením ReDat
Vjezdové / odjezdové rychlosti :
v pokračování traťové koleje - rychlost traťová s místním omezením
při jízdě do odbočky - rychlost 40 km/h
Sv 5
1
L T | [12 empty] | 5
Sv 7
L T
7
[8 empty] | 2 3 |  | 4 | [16 empty] | 6
[8 empty] | Sv 3 |  | Sv 4 | [16 empty] | Sv 6
L T
Současné vlakové cesty
jsou povoleny pro vlaky vjíždějící dle přednostního směru
a pro současné odjezdy
[5 empty] | Výhybky | [6 empty] | Dopravní koleje |  |  |  |  | Nástupiště u koleje | [9 empty] | Výhybky
č. | staničení | N | námezník | přest. |  | poznámka | [5 empty] | č. | Začátek | Konec | Délka | C | č. | Začátek | Konec | Délka |  | č. | staničení | N | námezník | přest. |  | poznámka
1 | 61.679 | 65 | 61.744 | ručně | vým. zámek, klíč 1t / 1 / 2t / 2 ( klíč I. ) | [10 empty] | SENA | [5 empty] | 4 | 61.795 | 51 | 61.846 | SV | Přednostní poloha na kolej č. 1
= | 83.613 | 65 | 83.678 | [8 empty] | 1 | 61.846 | 62.033 | 187 | JPg | 1
[17 empty] | + | 61.883 | 62.003 | 120 |  | 5 | 61.832 | -51 | 61.781 | SV | Přednostní poloha na kolej č. 3
2 | 61.763 | -51 | 61.712 | ručně | vým. zámek, v závislosti na v.č. 1 | [6 empty] | 2 | 61.846 | 62.033 | 187 |  | 3
[16 empty] | XII. | [5 empty] | 6 | 62.084 | -51 | 62.033 | SV | Přednostní poloha na kolej č. 2
[12 empty] | 3 | 61.832 | 62.066 | 234 | 2007 | 2 | 61.883 | 62.003 | 120
3 | 61.763 | 51 | 61.814 | SV | Přednostní poloha na kolej č. 1 | [16 empty] | 7 | 62.117 | -51 | 62.066 | SV | Přednostní poloha přes Sv 6 na kolej č. 2
Černý Kříž
> 1
2 <
3
výstr. kříže km 62,130
Volary
Nová Pec