## Stožec
|  |  | Černý Kříž | [17 empty] | Nové Údolí
|  | Návěstidla | [5 empty] | Kód : |  |  | 739425 |  |  | Kód : | [7 empty] | Návěstidla
|  | Lichoběžníková tabulka | [8 empty] | Km 65,654 | [10 empty] | Lichoběžníková tabulka
[6 empty] | Staniční zabezpečovací zařízení : |  | 1 |  |  | Dopravna D 3 |  |  | 1 |  |  | Staniční zabezpečovací zařízení :
| 65.515 | [19 empty] | 65.989
[6 empty] | Způsob přestavování výhybek : |  | 2 |  |  | mechanické |  |  | 2 |  |  | Způsob přestavování výhybek :
[6 empty] | ( přestavuje a uzamyká doprovod vlaku ) | [10 empty] | ( přestavuje a uzamyká doprovod vlaku )
[6 empty] | Traťové zabezpečovací zařízení : |  |  |  |  | Sídlo dirigujícího dispečera : | [5 empty] | Traťové zabezpečovací zařízení :
[6 empty] | Rádiové spojení (SRD) |  | 16 |  |  | Volary |  |  | 16 |  |  | Rádiové spojení (SRD)
[6 empty] | provoz podle D - 3 |  |  |  |  | záznam hovorů zařízením ReDat | [5 empty] | provoz podle D - 3
Vjezdové / odjezdové rychlosti :
v pokračování traťové koleje - rychlost traťová s místním omezením
Vk 1
65.71
L T
3
2
L T
[7 empty] | 65.69 | [5 empty] | 1 | [7 empty] | 65.885
Současné vlakové cesty
Zabezpečovací zařízení neumožňuje současné vlakové cesty
|  |  |  | Výhybky |  |  | Dopravní koleje |  |  |  |  | Nástupiště u koleje | [7 empty] | Výhybky
č. | staničení | N | námezník | přest. | poznámka |  | č. | Začátek | Konec | Délka | C | č. | Začátek | Konec | Délka | č. | staničení | N | námezník | přest. | poznámka
[11 empty] | SENA |  |  |  |  | 1 | 65.794 | 51 | 65.845 | ručně | vým. zámek, ( klíč III .)
JPg
[7 empty] | 1 | 65.622 | 65.805 | 183 |  | 1 | 65.627 | 65.687 | 60 | 2 | 65.856 | -51 | 65.805 | ručně | vým. zámek, v závislost na v.č. 1
[11 empty] | XII. | [7 empty] | 0
[11 empty] | 2007 |  |  |  |  | 3 | 65.886 | -46 | 65.84 | ručně | vým. zámek, v závislosti na Vk1 (klíč V.)
Stožec
1
výstr. kříže km 65,606
2
2 a
3