## Starý Plzenec
Směr : Nezvěstice | [14 empty] | Návěstidla - ŽST | [29 empty] | Návěstidla - ŽST | [9 empty] | Směr : Plzeň Koterov
[13 empty] | Vjezdová |  | Odjezdová |  |  |  | Opakovací |  | Seřaďovací | [5 empty] | Trať : 709 |  |  | Km 339,340 | [6 empty] | Ev. č. : 739854 |  |  |  | Seřaďovací |  |  |  | Odjezdová | [5 empty] | Vjezdová
[15 empty] | Obvod výpravčího | [29 empty] | Obvod výpravčího
| Traťové |  |  |  | Automatické | [50 empty] | Traťové |  |  |  | Automatický
| zabezpečovací |  |  |  | hradlo |  |  |  | Kód : 14 | [7 empty] | S 2 | 338.906 | OPřS1 | 339.227 | [7 empty] | Staniční |  |  | TEST B - 14 | [9 empty] | Se 3 | 339.511 |  |  |  |  | L 2 | 339.504 | [7 empty] | zabezpečovací |  |  |  | blok |  |  |  | Kód : 10
| zařízení : |  |  |  | AH - 83 ( bez návěstního bodu ) | [7 empty] | Př L | 337.542 |  |  |  |  | OPřS2 | 339.227 | Se 1 | 338.756 | [5 empty] | zabezpečovací |  |  | ústřední stavědlo, tlačítková volba |  |  |  |  | Kód : 11 / 1 | [19 empty] | zařízení : |  |  |  | trojznakový, obousměrný
[15 empty] | S 1 | 338.906 | S 3 | 338.906 | [9 empty] | zařízení : |  |  | RNS, kolejové obvody | [9 empty] | Se 4 | 339.556 |  |  | L 1 | 339.53 | L 3 | 339.555 |  |  | S | 339.975
[13 empty] | L | 338.545 |  |  |  |  | OPřS3 | 339.227 | Se 2 | 338.756
| Zjišťování konce |  |  |  | samočinně činností |  |  | zast. | 90 | [7 empty] | S 5 | 338.906 | OPřS5 | 339.227 | [20 empty] | Se 5 | 339.666 |  |  |  |  | L 5 | 339.536 | [7 empty] | Zjišťování konce |  |  |  | samočinně činností |  |  | zast. | 90
| vlaku : |  |  |  | zabezpečovacího zařízení |  |  | proj. | 30 | [18 empty] | Dopravní stanoviště : |  |  | Dopravní kancelář | [24 empty] | vlaku : |  |  |  | zabezpečovacího zařízení |  |  | proj. | 30
[28 empty] | ( km ) |  |  | 339.34
[28 empty] | Počet pracovníků : |  |  | Výpravčí - 1
Dozorce výhybek - 1 *)
[31 empty] | * ) = obsazení v době stanovené rozvrhem služby. V době nepřítomnosti přebírá jeho povinnosti výpravčí. | [25 empty] | Oddílová autobloku
[57 empty] | do Koterova |  |  |  | od Koterova
Vjezdové / odjezdové rychlosti :
[31 empty] | v pokračování traťové koleje - rychlost traťová s místním omezením | [25 empty] | 3414 | 341.304 |  |  | 3429 | 342.939
při jízdě do odbočky - rychlost 40 km/h
[33 empty] | OPřS5 | [23 empty] | 3430 | 342.939 |  |  | 3413 | 341.304
S 5
OPřS3
[12 empty] | 3 |  |  |  | S 3 | [32 empty] | L 5
9
[33 empty] | OPřS1 | [24 empty] | Se 5 |  |  |  |  | S
[11 empty] | 1 |  |  |  |  | S 1 | [33 empty] | L 3 |  |  |  | 11
[12 empty] | 2 | [20 empty] | OPřS2 | [19 empty] | 10
|  | L | [7 empty] | Se 1 | [5 empty] | S 2 | [31 empty] | L 1
8
[15 empty] | 4 | [18 empty] | 5 | [15 empty] | Se 4
[46 empty] | L 2 | 7
| kolejiště TSS | [29 empty] | EZ
[31 empty] | ( VkJ1 / J1 ) | J1 |  |  | VkJ1 |  |  | 6 | [14 empty] | 339.605
[10 empty] | Se 2 | [12 empty] | vlečka MAWI 3000 | [15 empty] | EZ | [7 empty] | Se 3
[31 empty] | Současné vlakové cesty | [7 empty] | ( 6 / 5 )
Vzájemně vyloučeny jsou pouze protisměrné
jízdní cesty na tutéž kolej
[24 empty] | č. | Začátek | Konec | Délka |  | Poznámka |  | C | č. | Začátek |  | Konec |  | Délka |  |  | Poznámka
č. | staničení | N | námezník | přest. |  | č. | staničení | N | námezník | přest. | [44 empty] | č. | staničení | N | námezník | přest. |  | č. | staničení | N | námezník | přest.
[5 empty] | Obvod výpravčího | [18 empty] | 1 | 338.906 | 339.53 | 624 |  | Hlavní staniční kolej, NTV | [30 empty] | Obvod výpravčího
[31 empty] | SENA | 1 | 339.23 |  | 339.534 |  | 304 |  |  | č. I, jednostranné vnitřní | č. | staničení | N | námezník | přest. |  |  | poznámka
[6 empty] | 2 | 338.816 | 65 | 338.881 | elm. | [13 empty] | 2 | 338.906 | 339.504 | 598 |  | Vjezd - odjezd - průjezd, NTV |  | JTom | [8 empty] | SUDOP T + desky K145 | [5 empty] | Obvod posunu | [8 empty] | 7 | 339.511 | 37 | 339.548 | elm.
[55 empty] | 8 | 339.575 | -37 | 339.538 | elm.
1 | 338.774 | 65 | 338.839 | elm. |  | 3 | 338.816 | 51 | 338.867 | elm. | [13 empty] | 3 | 338.906 | 339.555 | 649 |  | Vjezd - odjezd - průjezd, NTV |  | III. | 3 | 339.23 |  | 339.534 |  | 304 |  |  | č. II, jednostranné vnitřní | 5 | 339.247 | 37 | 339.284 | ručně | výměnový zámek, klíč je držen v kontrolním zámku v.č.6 | [14 empty] | 11 | 339.635 | -37 | 339.598 | elm.
[9 empty] | 0 | [21 empty] | 2007 | [8 empty] | konstrukce Tischer | [14 empty] | 9 | 339.605 | -37 | 339.568 | elm.
[6 empty] | 4 | 338.904 | -65 | 338.839 | elm. | [13 empty] | 5 | 338.906 | 339.536 | 630 |  | Vjezd - odjezd - průjezd, NTV | [11 empty] | 6 | 339.302 | -37 | 339.265 | ručně | kont. výměnový zámek, klíč 6/5 je držen v EMZ v kolejišti | [8 empty] | 10 | 339.605 | -37 | 339.568 | elm.
Výhybky
Návěstidla - trať
Starý Plzenec
Výhybky
1 *
3 *
2 *
5 *
Dopravní koleje
Nástupiště u koleje
Výhybky
PZS - 3SNI km 338,774
4
4 a
PZS - 3ZNI km 339,658