## Katovice
Směr : Strakonice | [14 empty] | Návěstidla - ŽST | [23 empty] | Návěstidla - ŽST | [11 empty] | Směr : Střelské Hoštice
[13 empty] | Vjezdová |  | Odjezdová |  |  |  | Seřaďovací |  |  |  |  | Trať : 709 |  |  | Km 279,920 | [5 empty] | Ev. č. : 761320 |  |  | Seřaďovací |  | Opakovací Př | Odjezdová | [5 empty] | Vjezdová
[15 empty] | Obvod výpravčího | [23 empty] | Obvod výpravčího
| Traťové | [50 empty] | Traťové
| zabezpečovací |  |  |  | Reléový poloautoblok |  |  |  | Kód : 4 | [7 empty] | S 2 | 279.438 | [6 empty] | Staniční |  |  | R Z Z | [7 empty] | Se 2 | 280.056 |  |  |  | L 2 | 280.06 | [9 empty] | zabezpečovací |  |  |  | Reléový poloautoblok |  |  |  | Kód : 4
| zařízení : |  |  |  | s částečnou kontrolou volnosti tratě | [7 empty] | Př L | 278.36 | [10 empty] | zabezpečovací |  |  | vzor SSSR, cestový systém |  |  |  | Kód : 16 | [5 empty] | OPř S1 | [6 empty] | Př S | 281.3 | [5 empty] | zařízení : |  |  |  | s částečnou kontrolou volnosti tratě
[15 empty] | S 1 | 279.43 | S 3 | 279.438 | Se 1 | 279.338 |  |  |  |  | zařízení : |  |  | rychlostní návěstní soustava | [7 empty] | Se 3 | 280.105 | 279.77 | L 1 | 280.081 | L 3 | 280.055
[13 empty] | L | 279.06 | [30 empty] | S | 280.6
| Zjišťování konce |  |  |  | samočinně činností |  |  | zast. | 90 *) | [7 empty] | S 5 | 279.438 | [17 empty] | Se 4 | 280.161 |  |  |  | L 5 | 280.031 | [9 empty] | Zjišťování konce |  |  |  | samočinně činností |  |  | zast. | 90 *)
| vlaku : |  |  |  | zabezpečovacího zařízení *) |  |  | proj. | 30 *) | [15 empty] | Dopravní stanoviště : |  |  | Dopravní kancelář | [23 empty] | vlaku : |  |  |  | zabezpečovacího zařízení *) |  |  | proj. | 30 *)
[25 empty] | ( km ) |  |  | 279.92
[25 empty] | Počet pracovníků : |  |  | Výpravčí - 1
[5 empty] | *) = podmínkou je, že závorář závorářského stanoviště 277 - Pracejovice ohlásí telefonicky | [50 empty] | *) = podmínkou je, že dozorce výhybek stanoviště St. I ŽST Střelské Hoštice obsluhou tlačítka
[5 empty] | výpravčímu ŽST Katovice, že celý vlak opatřený koncovými návěstmi vjel do přibližovacích | [50 empty] | “Tlačítko hlášení konce vlaku” ohlásí výpravčímu ŽST Katovice vjezd celého vlaku opatřeného
[5 empty] | úseků kolejových obvodů RZZ ŽST Katovice. Kolejové obvody začínají v km 277,660. | [50 empty] | koncovými návěstmi do kolejových obvodů mezistaničního oddílu Střelské Hoštice - Katovice
Vjezdové / odjezdové rychlosti :
v pokračování traťové koleje - rychlost traťová s místním omezením
při jízdě do odbočky - rychlost 40 km/h
S 5
S 3
L 5
[11 empty] | 3 | [35 empty] | 6 | [5 empty] | Se 4
[12 empty] | S 1 | [16 empty] | OPř S1 | [29 empty] | S
[8 empty] | 1 | [34 empty] | L 3 | [6 empty] | 8 |  |  | 9
[11 empty] | 2 |  | S 2
|  | L | [5 empty] | Se 1 | [37 empty] | L 1
7
Se 3
L 2
[35 empty] | 279.94 | [7 empty] | 5 | [10 empty] | 280.26
Současné vlakové cesty
[28 empty] | Vzájemně vyloučeny jsou pouze protisměrné | [14 empty] | Se 2
jízdní cesty na tutéž kolej
[21 empty] | č. | Začátek | Konec | Délka |  | Poznámka |  | C | č. | Začátek | Konec |  | Délka | Poznámka
[21 empty] | 1 | 279.43 | 280.081 | 651 |  | Hlavní staniční kolej, NTV
č. | staničení | N | námezník | přest. |  | č. | staničení | N | námezník | přest. | [17 empty] | SENA | 1 | 279.893 | 280.055 |  | 162 | č. II, úrovňové, jednostranné vnitřní | [10 empty] | č. | staničení | N | námezník | přest. |  | č. | staničení | N | námezník | přest. |  | č. | staničení | N | námezník | přest.
[5 empty] | Obvod výpravčího | [15 empty] | 2 | 279.438 | 280.06 | 622 |  | Vjezd - odjezd - průjezd, NTV |  | JPg | [24 empty] | Obvod výpravčího
[6 empty] | 2 | 279.371 | 51 | 279.422 | elm. | [10 empty] | 3 | 279.438 | 280.055 | 617 |  | Vjezd - odjezd - průjezd, NTV |  | IV. | 2 | 279.83 | 279.953 |  | 123 | č. I, úrovňové, vnější | [10 empty] | 5 | 280.05 | 42 | 280.092 | elm. |  | 7 | 280.123 | -51 | 280.072 | elm.
1 | 279.338 | 51 | 279.389 | elm. | [23 empty] | 2008 | [28 empty] | 9 | 280.175 | -65 | 280.11 | elm.
[6 empty] | 3 | 279.371 | 51 | 279.422 | elm. | [10 empty] | 5 | 279.438 | 280.031 | 593 |  | Vjezd - odjezd - průjezd, NTV | [18 empty] | 6 | 280.1 | -42 | 280.058 | elm. |  | 8 | 280.133 | -51 | 280.082 | elm.
Výhybky
Katovice
Výhybky
1 *
3 *
2 *
5 *
Dopravní koleje
Nástupiště u koleje
PZS - 3SBI km 279,131
PZS - 3SBI km 280,298
4 a
4