## Kotouň
|  |  | Nepomuk | [17 empty] | Kasejovice
|  | Návěstidla | [5 empty] | Kód : |  |  | 746636 |  |  | Kód : | [7 empty] | Návěstidla
|  | Lichoběžníková tabulka | [8 empty] | Km 17,575 | [10 empty] | Lichoběžníková tabulka
[6 empty] | Staniční zabezpečovací zařízení : |  | 1 |  |  | Dopravna D 3 |  |  | 1 |  |  | Staniční zabezpečovací zařízení :
| 17.847 | [19 empty] | 17.385
[6 empty] | Způsob přestavování výhybek : |  | 2 |  |  | mechanické |  |  | 2 |  |  | Způsob přestavování výhybek :
[6 empty] | ( přestavuje a uzamyká doprovod vlaku ) | [10 empty] | ( přestavuje a uzamyká doprovod vlaku )
[6 empty] | Traťové zabezpečovací zařízení : |  |  |  |  | Sídlo dirigujícího dispečera : | [5 empty] | Traťové zabezpečovací zařízení :
[6 empty] | Rádiové spojení (SRD) |  | 16 |  |  | Blatná |  |  | 16 |  |  | Rádiové spojení (SRD)
[6 empty] | provoz podle D - 3 |  |  |  |  | záznam hovorů zařízením ReDat | [5 empty] | provoz podle D - 3
Vjezdové / odjezdové rychlosti :
v pokračování traťové koleje - rychlost traťová s místním omezením
*) = pro křižování, předjíždění a dostižení vlaků lze použít manipulační kolej č.3
Vk 1
17.669
L T
3
L T
Současné vlakové cesty
Zabezpečovací zařízení neumožňuje současné vlakové cesty
|  |  |  | Výhybky |  |  | Dopravní koleje |  |  |  |  | Nástupiště u koleje | [7 empty] | Výhybky
č. | staničení | N | námezník | přest. | poznámka |  | č. | Začátek | Konec | Délka | C | č. | Začátek | Konec | Délka | č. | staničení | N | námezník | přest. | poznámka
[7 empty] | 1 | 17.688 | 17.548 | 140 | SENA
JPg
[7 empty] | Manipulační koleje |  |  |  |  | 1 | 17.613 | 17.553 | 60 | 3 | 17.502 | 46 | 17.548 | ručně | vým. zámek, v závislosti na Vk 1 ( klíč I. )
[11 empty] | X. | [7 empty] | 0
[7 empty] | 3 *) | 17.669 | 17.55 | 119 | 2007 | [7 empty] | 0
Kotouň
1
výstr. kříže km 17,458
3