## Kasejovice
|  |  | Kotouň | [18 empty] | Lnáře
|  | Návěstidla | [6 empty] | Kód : |  |  | 746834 |  |  | Kód : | [7 empty] | Návěstidla
|  | Lichoběžníková tabulka | [9 empty] | Km 10,678 | [10 empty] | Lichoběžníková tabulka
[7 empty] | Staniční zabezpečovací zařízení : |  | 1 |  |  | Dopravna D 3 |  |  | 1 |  |  | Staniční zabezpečovací zařízení :
| 10.847 | [20 empty] | 10.374
[7 empty] | Způsob přestavování výhybek : |  | 4 // 2 |  |  | mechanické se samovratnými vyhybkami |  |  | 4 // 2 |  |  | Způsob přestavování výhybek :
[7 empty] | ( SV 2 // přestavuje a uzamyká doprovod vlaku ) | [10 empty] | ( SV 6 // přestavuje a uzamyká doprovod vlaku )
|  | Indikátor Sv | [20 empty] | Indikátor Sv
[7 empty] | Traťové zabezpečovací zařízení : |  |  |  |  | Sídlo dirigujícího dispečera : | [5 empty] | Traťové zabezpečovací zařízení :
|  | Sv 2 |  |  |  |  | Rádiové spojení (SRD) |  | 16 |  |  | Blatná |  |  | 16 |  |  | Rádiové spojení (SRD) |  |  |  |  | Sv 6
| 10.704 | [5 empty] | provoz podle D - 3 |  |  |  |  | záznam hovorů zařízením ReDat | [5 empty] | provoz podle D - 3 |  |  |  | 10.492
Vjezdové / odjezdové rychlosti :
v pokračování traťové koleje - rychlost traťová s místním omezením
při jízdě do odbočky - rychlost 40 km/h
Vk 1
[14 empty] | 3 | [7 empty] | 10.47
L T
|  |  |  | 1 | [14 empty] | 5 |  | 6
2
L T | [20 empty] | Sv 6
Sv 2
Současné vlakové cesty
jsou povoleny pro vlaky vjíždějící dle přednostního směru
a pro současné odjezdy
|  |  |  | Výhybky |  |  |  | Dopravní koleje |  |  |  |  | Nástupiště u koleje | [7 empty] | Výhybky
č. | staničení | N | námezník | přest. | poznámka |  |  | č. | Začátek | Konec | Délka | C | č. | Začátek | Konec | Délka | č. | staničení | N | námezník | přest. | poznámka
[12 empty] | SENA |  |  |  |  | 3 | 10.58 | -46 | 10.534 | ručně | vým. zámek, závislost na v.č. 5 (klíč III.)
1 | 10.731 | -51 | 10.68 | ručně | vým. zámek, závislost na Vk 1 (klíč I.) |  |  | 1 | 10.653 | 10.57 | 83 | JPg | 1 | 10.683 | 10.621 | 62
[17 empty] | 5 | 10.519 | 51 | 10.57 | ručně | vým. zámek, závislost na v.č. 3
2 | 10.704 | -51 | 10.653 | SV | Přednostní poloha na kolej č. 1 |  |  | 2 | 10.653 | 10.543 | 110 | III. | 2 | 10.652 | 10.586 | 66
[12 empty] | 2007 |  |  |  |  | 6 | 10.492 | 51 | 10.543 | SV | Přednostní poloha na kolej č. 2
Kasejovice
3
> 1
2 <
1
2